## bus_data
BUS_I | BUS_TYPE | Pd | Qd | Gs | Bs | area | Vm | Va | baseKV | zone | Vmax | Vmin
1 | 1 | 0.003312 | 0.00083006 | 0 | 0 | 1 | 0.97285 | -0.19093 | 0.4 | 1 | 1.1 | 0.9
2 | 1 | 0.0023876 | 0.00059839 | 0 | 0 | 1 | 0.97256 | -0.19303 | 0.4 | 1 | 1.1 | 0.9
3 | 1 | 0 | 0 | 0 | 0 | 1 | 0.97324 | -0.18817 | 0.4 | 1 | 1.1 | 0.9
4 | 1 | 0 | 0 | 0 | 0 | 1 | 0.97244 | -0.19393 | 0.4 | 1 | 1.1 | 0.9
5 | 1 | 0 | 0 | 0 | 0 | 1 | 0.97678 | -0.16274 | 0.4 | 1 | 1.1 | 0.9
6 | 1 | 0 | 0 | 0 | 0 | 1 | 0.97273 | -0.19184 | 0.4 | 1 | 1.1 | 0.9
10 | 1 | 0.0023743 | 0.00059506 | 0 | 0 | 1 | 0.97241 | -0.1941 | 0.4 | 1 | 1.1 | 0.9
123 | 1 | 0.0021184 | 0.00053093 | 0 | 0 | 1 | 0.97664 | -0.16375 | 0.4 | 1 | 1.1 | 0.9
120 | 1 | 0.00069158 | 0.00017333 | 0 | 0 | 1 | 0.97751 | -0.1575 | 0.4 | 1 | 1.1 | 0.9
7 | 1 | 0.0037175 | 0.0009317 | 0 | 0 | 1 | 0.97243 | -0.19398 | 0.4 | 1 | 1.1 | 0.9
12 | 1 | 0 | 0 | 0 | 0 | 1 | 0.97228 | -0.19505 | 0.4 | 1 | 1.1 | 0.9
11 | 1 | 0 | 0 | 0 | 0 | 1 | 0.97224 | -0.19534 | 0.4 | 1 | 1.1 | 0.9
15 | 1 | 0.0016809 | 0.00042127 | 0 | 0 | 1 | 0.97218 | -0.19576 | 0.4 | 1 | 1.1 | 0.9
121 | 1 | 0.001165 | 0.00029196 | 0 | 0 | 1 | 0.97758 | -0.15704 | 0.4 | 1 | 1.1 | 0.9
8 | 1 | 0 | 0 | 0 | 0 | 1 | 0.9724 | -0.19416 | 0.4 | 1 | 1.1 | 0.9
9 | 1 | 0.00054517 | 0.00013663 | 0 | 0 | 1 | 0.97231 | -0.19482 | 0.4 | 1 | 1.1 | 0.9
14 | 1 | 0.0017189 | 0.0004308 | 0 | 0 | 1 | 0.97231 | -0.19483 | 0.4 | 1 | 1.1 | 0.9
13 | 1 | 0.00080065 | 0.00020066 | 0 | 0 | 1 | 0.97226 | -0.19519 | 0.4 | 1 | 1.1 | 0.9
154 | 1 | 0.0010039 | 0.0002516 | 0 | 0 | 1 | 0.97225 | -0.19529 | 0.4 | 1 | 1.1 | 0.9
17 | 1 | 0.00042115 | 0.00010555 | 0 | 0 | 1 | 0.97054 | -0.20787 | 0.4 | 1 | 1.1 | 0.9
18 | 1 | 0 | 0 | 0 | 0 | 1 | 0.97055 | -0.2078 | 0.4 | 1 | 1.1 | 0.9
19 | 1 | 0.0035877 | 0.00089917 | 0 | 0 | 1 | 0.97032 | -0.20944 | 0.4 | 1 | 1.1 | 0.9
20 | 1 | 0 | 0 | 0 | 0 | 1 | 0.97078 | -0.20613 | 0.4 | 1 | 1.1 | 0.9
26 | 1 | 0.00025604 | 6.4169e-05 | 0 | 0 | 1 | 0.97022 | -0.21015 | 0.4 | 1 | 1.1 | 0.9
91 | 1 | 0 | 0 | 0 | 0 | 1 | 0.97204 | -0.19704 | 0.4 | 1 | 1.1 | 0.9
156 | 1 | 0.00079843 | 0.00020011 | 0 | 0 | 1 | 0.97078 | -0.20617 | 0.4 | 1 | 1.1 | 0.9
27 | 1 | 0.0021776 | 0.00054577 | 0 | 0 | 1 | 0.97021 | -0.21026 | 0.4 | 1 | 1.1 | 0.9
92 | 1 | 0 | 0 | 0 | 0 | 1 | 0.97159 | -0.2003 | 0.4 | 1 | 1.1 | 0.9
93 | 1 | 0.00068984 | 0.00017289 | 0 | 0 | 1 | 0.97199 | -0.1974 | 0.4 | 1 | 1.1 | 0.9
89 | 1 | 0.0011087 | 0.00027787 | 0 | 0 | 1 | 0.97307 | -0.18959 | 0.4 | 1 | 1.1 | 0.9
21 | 1 | 0 | 0 | 0 | 0 | 1 | 0.97851 | -0.15063 | 0.4 | 1 | 1.1 | 0.9
22 | 1 | 0.00038223 | 9.5796e-05 | 0 | 0 | 1 | 0.98028 | -0.13809 | 0.4 | 1 | 1.1 | 0.9
23 | 1 | 0 | 0 | 0 | 0 | 1 | 0.97467 | -0.17814 | 0.4 | 1 | 1.1 | 0.9
147 | 1 | 0.00038077 | 9.543e-05 | 0 | 0 | 1 | 0.9804 | -0.13718 | 0.4 | 1 | 1.1 | 0.9
90 | 1 | 0 | 0 | 0 | 0 | 1 | 0.97331 | -0.1879 | 0.4 | 1 | 1.1 | 0.9
106 | 1 | 0.0012576 | 0.00031519 | 0 | 0 | 1 | 0.97462 | -0.17846 | 0.4 | 1 | 1.1 | 0.9
25 | 1 | 0 | 0 | 0 | 0 | 1 | 0.98139 | -0.13017 | 0.4 | 1 | 1.1 | 0.9
138 | 1 | 0.0024979 | 0.00062602 | 0 | 0 | 1 | 0.98098 | -0.1331 | 0.4 | 1 | 1.1 | 0.9
127 | 1 | 0.0004417 | 0.0001107 | 0 | 0 | 1 | 0.98186 | -0.12687 | 0.4 | 1 | 1.1 | 0.9
146 | 1 | 0.00056337 | 0.00014119 | 0 | 0 | 1 | 0.98042 | -0.13705 | 0.4 | 1 | 1.1 | 0.9
107 | 1 | 0.0013875 | 0.00034775 | 0 | 0 | 1 | 0.97462 | -0.17848 | 0.4 | 1 | 1.1 | 0.9
87 | 1 | 0.0011459 | 0.00028719 | 0 | 0 | 1 | 0.98312 | -0.11793 | 0.4 | 1 | 1.1 | 0.9
85 | 1 | 0.00056635 | 0.00014194 | 0 | 0 | 1 | 0.98316 | -0.11763 | 0.4 | 1 | 1.1 | 0.9
125 | 1 | 0.0010288 | 0.00025783 | 0 | 0 | 1 | 0.9821 | -0.12513 | 0.4 | 1 | 1.1 | 0.9
28 | 1 | 0.002821 | 0.00070702 | 0 | 0 | 1 | 0.97138 | -0.20144 | 0.4 | 1 | 1.1 | 0.9
29 | 1 | 0 | 0 | 0 | 0 | 1 | 0.97116 | -0.20303 | 0.4 | 1 | 1.1 | 0.9
30 | 1 | 0 | 0 | 0 | 0 | 1 | 0.97174 | -0.19884 | 0.4 | 1 | 1.1 | 0.9
31 | 1 | 0 | 0 | 0 | 0 | 1 | 0.97114 | -0.2032 | 0.4 | 1 | 1.1 | 0.9
32 | 1 | 0.00032282 | 8.0905e-05 | 0 | 0 | 1 | 0.97116 | -0.20307 | 0.4 | 1 | 1.1 | 0.9
33 | 1 | 0.00066748 | 0.00016729 | 0 | 0 | 1 | 0.97112 | -0.2033 | 0.4 | 1 | 1.1 | 0.9
35 | 1 | 0.013702 | 0.0034341 | 0 | 0 | 1 | 0.97141 | -0.20124 | 0.4 | 1 | 1.1 | 0.9
37 | 1 | 0 | 0 | 0 | 0 | 1 | 0.97227 | -0.19503 | 0.4 | 1 | 1.1 | 0.9
44 | 1 | 0 | 0 | 0 | 0 | 1 | 0.97095 | -0.20456 | 0.4 | 1 | 1.1 | 0.9
43 | 1 | 0.00057299 | 0.0001436 | 0 | 0 | 1 | 0.97113 | -0.20329 | 0.4 | 1 | 1.1 | 0.9
34 | 1 | 0.0035667 | 0.0008939 | 0 | 0 | 1 | 0.97642 | -0.16525 | 0.4 | 1 | 1.1 | 0.9
41 | 1 | 0 | 0 | 0 | 0 | 1 | 0.97669 | -0.16332 | 0.4 | 1 | 1.1 | 0.9
39 | 1 | 0.0072543 | 0.0018181 | 0 | 0 | 1 | 0.97283 | -0.19099 | 0.4 | 1 | 1.1 | 0.9
48 | 1 | 0 | 0 | 0 | 0 | 1 | 0.97083 | -0.20546 | 0.4 | 1 | 1.1 | 0.9
49 | 1 | 0.00025852 | 6.4792e-05 | 0 | 0 | 1 | 0.97084 | -0.20538 | 0.4 | 1 | 1.1 | 0.9
45 | 1 | 0.0052115 | 0.0013061 | 0 | 0 | 1 | 0.97659 | -0.16402 | 0.4 | 1 | 1.1 | 0.9
46 | 1 | 0.0013837 | 0.00034679 | 0 | 0 | 1 | 0.97843 | -0.15095 | 0.4 | 1 | 1.1 | 0.9
40 | 1 | 0 | 0 | 0 | 0 | 1 | 0.97649 | -0.16475 | 0.4 | 1 | 1.1 | 0.9
38 | 1 | 0.0045522 | 0.0011409 | 0 | 0 | 1 | 0.97408 | -0.18204 | 0.4 | 1 | 1.1 | 0.9
42 | 1 | 0 | 0 | 0 | 0 | 1 | 0.97937 | -0.14423 | 0.4 | 1 | 1.1 | 0.9
54 | 1 | 0 | 0 | 0 | 0 | 1 | 0.97949 | -0.14337 | 0.4 | 1 | 1.1 | 0.9
51 | 1 | 0.0013524 | 0.00033894 | 0 | 0 | 1 | 0.97921 | -0.14535 | 0.4 | 1 | 1.1 | 0.9
56 | 1 | 0 | 0 | 0 | 0 | 1 | 0.98141 | -0.12974 | 0.4 | 1 | 1.1 | 0.9
57 | 1 | 0.00093211 | 0.00023361 | 0 | 0 | 1 | 0.97885 | -0.14795 | 0.4 | 1 | 1.1 | 0.9
55 | 1 | 0 | 0 | 0 | 0 | 1 | 0.98573 | -0.099221 | 0.4 | 1 | 1.1 | 0.9
109 | 1 | 0 | 0 | 0 | 0 | 1 | 0.98589 | -0.098074 | 0.4 | 1 | 1.1 | 0.9
136 | 1 | 0.00061771 | 0.00015481 | 0 | 0 | 1 | 0.9855 | -0.10085 | 0.4 | 1 | 1.1 | 0.9
113 | 1 | 0.0013327 | 0.00033402 | 0 | 0 | 1 | 0.98136 | -0.13009 | 0.4 | 1 | 1.1 | 0.9
52 | 1 | 0.0023387 | 0.00058614 | 0 | 0 | 1 | 0.9792 | -0.14543 | 0.4 | 1 | 1.1 | 0.9
157 | 1 | 0.0020795 | 0.00052117 | 0 | 0 | 1 | 0.97075 | -0.20605 | 0.4 | 1 | 1.1 | 0.9
50 | 1 | 0.0015891 | 0.00039826 | 0 | 0 | 1 | 0.97078 | -0.2058 | 0.4 | 1 | 1.1 | 0.9
53 | 1 | 0.0031769 | 0.0007962 | 0 | 0 | 1 | 0.97914 | -0.14584 | 0.4 | 1 | 1.1 | 0.9
81 | 1 | 0 | 0 | 0 | 0 | 1 | 0.97835 | -0.15153 | 0.4 | 1 | 1.1 | 0.9
145 | 1 | 0.0010616 | 0.00026606 | 0 | 0 | 1 | 0.98552 | -0.1007 | 0.4 | 1 | 1.1 | 0.9
108 | 1 | 0.00079245 | 0.00019861 | 0 | 0 | 1 | 0.98951 | -0.072708 | 0.4 | 1 | 1.1 | 0.9
134 | 1 | 0 | 0 | 0 | 0 | 1 | 0.98494 | -0.1048 | 0.4 | 1 | 1.1 | 0.9
114 | 1 | 0.00081851 | 0.00020514 | 0 | 0 | 1 | 0.98128 | -0.13062 | 0.4 | 1 | 1.1 | 0.9
83 | 1 | 0.0023301 | 0.00058398 | 0 | 0 | 1 | 0.97827 | -0.15206 | 0.4 | 1 | 1.1 | 0.9
79 | 1 | 0.0034233 | 0.00085795 | 0 | 0 | 1 | 0.97828 | -0.15199 | 0.4 | 1 | 1.1 | 0.9
58 | 1 | 0.0046698 | 0.0011704 | 0 | 0 | 1 | 0.98927 | -0.0745 | 0.4 | 1 | 1.1 | 0.9
60 | 1 | 0 | 0 | 0 | 0 | 1 | 0.98941 | -0.073513 | 0.4 | 1 | 1.1 | 0.9
59 | 1 | 0.0021665 | 0.00054299 | 0 | 0 | 1 | 0.98274 | -0.12062 | 0.4 | 1 | 1.1 | 0.9
61 | 1 | 0.0074269 | 0.0018614 | 0 | 0 | 1 | 0.98283 | -0.11998 | 0.4 | 1 | 1.1 | 0.9
62 | 1 | 0.003808 | 0.00095438 | 0 | 0 | 1 | 0.9886 | -0.079263 | 0.4 | 1 | 1.1 | 0.9
63 | 1 | 0.0010723 | 0.00026874 | 0 | 0 | 1 | 0.99062 | -0.065025 | 0.4 | 1 | 1.1 | 0.9
64 | 1 | 0 | 0 | 0 | 0 | 1 | 0.98821 | -0.081947 | 0.4 | 1 | 1.1 | 0.9
65 | 1 | 0 | 0 | 0 | 0 | 1 | 0.98926 | -0.074611 | 0.4 | 1 | 1.1 | 0.9
86 | 1 | 0 | 0 | 0 | 0 | 1 | 0.98335 | -0.11632 | 0.4 | 1 | 1.1 | 0.9
139 | 1 | 0.0013663 | 0.00034244 | 0 | 0 | 1 | 0.98849 | -0.080027 | 0.4 | 1 | 1.1 | 0.9
68 | 1 | 0 | 0 | 0 | 0 | 1 | 0.99356 | -0.044515 | 0.4 | 1 | 1.1 | 0.9
150 | 1 | 0.0025935 | 0.00065 | 0 | 0 | 1 | 0.98795 | -0.083788 | 0.4 | 1 | 1.1 | 0.9
75 | 1 | 0.0012661 | 0.00031731 | 0 | 0 | 1 | 0.98718 | -0.089217 | 0.4 | 1 | 1.1 | 0.9
71 | 1 | 0.001788 | 0.00044812 | 0 | 0 | 1 | 0.98906 | -0.076048 | 0.4 | 1 | 1.1 | 0.9
88 | 1 | 0.005996 | 0.0015027 | 0 | 0 | 1 | 0.98305 | -0.11847 | 0.4 | 1 | 1.1 | 0.9
77 | 1 | 0 | 0 | 0 | 0 | 1 | 0.98344 | -0.11564 | 0.4 | 1 | 1.1 | 0.9
84 | 1 | 0.00061588 | 0.00015435 | 0 | 0 | 1 | 0.98328 | -0.1168 | 0.4 | 1 | 1.1 | 0.9
140 | 1 | 0.0031478 | 0.00078891 | 0 | 0 | 1 | 0.98841 | -0.08063 | 0.4 | 1 | 1.1 | 0.9
69 | 1 | 0 | 0 | 0 | 0 | 1 | 0.99388 | -0.042253 | 0.4 | 1 | 1.1 | 0.9
70 | 1 | 0.0011906 | 0.0002984 | 0 | 0 | 1 | 0.99133 | -0.059995 | 0.4 | 1 | 1.1 | 0.9
66 | 1 | 0.0034648 | 0.00086836 | 0 | 0 | 1 | 0.99343 | -0.045434 | 0.4 | 1 | 1.1 | 0.9
74 | 1 | 0.0027966 | 0.0007009 | 0 | 0 | 1 | 0.98577 | -0.099133 | 0.4 | 1 | 1.1 | 0.9
153 | 1 | 0.0028479 | 0.00071375 | 0 | 0 | 1 | 0.99588 | -0.028418 | 0.4 | 1 | 1.1 | 0.9
72 | 1 | 0.0015093 | 0.00037827 | 0 | 0 | 1 | 0.9889 | -0.077135 | 0.4 | 1 | 1.1 | 0.9
67 | 1 | 0.001046 | 0.00026215 | 0 | 0 | 1 | 0.99338 | -0.045756 | 0.4 | 1 | 1.1 | 0.9
137 | 1 | 0.0012803 | 0.00032087 | 0 | 0 | 1 | 0.9849 | -0.10503 | 0.4 | 1 | 1.1 | 0.9
149 | 3 | 0.00093803 | 0.00023509 | 0 | 0 | 1 | 1 | 0 | 0.4 | 1 | 1.1 | 0.9
73 | 1 | 0.0053711 | 0.0013461 | 0 | 0 | 1 | 0.98888 | -0.077298 | 0.4 | 1 | 1.1 | 0.9
76 | 1 | 0 | 0 | 0 | 0 | 1 | 0.98413 | -0.11076 | 0.4 | 1 | 1.1 | 0.9
78 | 1 | 0.00078574 | 0.00019692 | 0 | 0 | 1 | 0.98184 | -0.12703 | 0.4 | 1 | 1.1 | 0.9
129 | 1 | 0.00061863 | 0.00015504 | 0 | 0 | 1 | 0.9831 | -0.11809 | 0.4 | 1 | 1.1 | 0.9
119 | 1 | 0 | 0 | 0 | 0 | 1 | 0.98171 | -0.12796 | 0.4 | 1 | 1.1 | 0.9
128 | 1 | 0.00029009 | 7.2704e-05 | 0 | 0 | 1 | 0.98291 | -0.1194 | 0.4 | 1 | 1.1 | 0.9
100 | 1 | 0.0046058 | 0.0011543 | 0 | 0 | 1 | 0.98069 | -0.13519 | 0.4 | 1 | 1.1 | 0.9
117 | 1 | 0.0090001 | 0.0022556 | 0 | 0 | 1 | 0.98128 | -0.13099 | 0.4 | 1 | 1.1 | 0.9
80 | 1 | 0.0012995 | 0.00032569 | 0 | 0 | 1 | 0.97825 | -0.15225 | 0.4 | 1 | 1.1 | 0.9
82 | 1 | 0.0023601 | 0.00059151 | 0 | 0 | 1 | 0.97818 | -0.15271 | 0.4 | 1 | 1.1 | 0.9
94 | 1 | 0.0011 | 0.00027567 | 0 | 0 | 1 | 0.97826 | -0.15217 | 0.4 | 1 | 1.1 | 0.9
130 | 1 | 0.0017711 | 0.00044387 | 0 | 0 | 1 | 0.98292 | -0.11936 | 0.4 | 1 | 1.1 | 0.9
105 | 1 | 0.0010258 | 0.0002571 | 0 | 0 | 1 | 0.97154 | -0.20067 | 0.4 | 1 | 1.1 | 0.9
151 | 1 | 0.00085953 | 0.00021542 | 0 | 0 | 1 | 0.97197 | -0.19752 | 0.4 | 1 | 1.1 | 0.9
103 | 1 | 0.0012452 | 0.00031208 | 0 | 0 | 1 | 0.97148 | -0.20107 | 0.4 | 1 | 1.1 | 0.9
152 | 1 | 0.0013507 | 0.00033851 | 0 | 0 | 1 | 0.97195 | -0.19771 | 0.4 | 1 | 1.1 | 0.9
95 | 1 | 0.0010639 | 0.00026664 | 0 | 0 | 1 | 0.97816 | -0.15327 | 0.4 | 1 | 1.1 | 0.9
96 | 1 | 0.0013347 | 0.00033451 | 0 | 0 | 1 | 0.97809 | -0.15376 | 0.4 | 1 | 1.1 | 0.9
97 | 1 | 0 | 0 | 0 | 0 | 1 | 0.97845 | -0.15122 | 0.4 | 1 | 1.1 | 0.9
98 | 1 | 0.0005756 | 0.00014426 | 0 | 0 | 1 | 0.97802 | -0.15432 | 0.4 | 1 | 1.1 | 0.9
99 | 1 | 0.0085246 | 0.0021365 | 0 | 0 | 1 | 0.97783 | -0.15562 | 0.4 | 1 | 1.1 | 0.9
112 | 1 | 0.001491 | 0.00037369 | 0 | 0 | 1 | 0.97801 | -0.15436 | 0.4 | 1 | 1.1 | 0.9
110 | 1 | 0.00061748 | 0.00015476 | 0 | 0 | 1 | 0.97771 | -0.15652 | 0.4 | 1 | 1.1 | 0.9
111 | 1 | 0.0015376 | 0.00038537 | 0 | 0 | 1 | 0.97724 | -0.15988 | 0.4 | 1 | 1.1 | 0.9
101 | 1 | 0.00053276 | 0.00013352 | 0 | 0 | 1 | 0.97146 | -0.2012 | 0.4 | 1 | 1.1 | 0.9
102 | 1 | 0.00082083 | 0.00020572 | 0 | 0 | 1 | 0.9714 | -0.20164 | 0.4 | 1 | 1.1 | 0.9
104 | 1 | 0.0019457 | 0.00048764 | 0 | 0 | 1 | 0.97138 | -0.20177 | 0.4 | 1 | 1.1 | 0.9
148 | 1 | 0.0043252 | 0.001084 | 0 | 0 | 1 | 0.98548 | -0.10098 | 0.4 | 1 | 1.1 | 0.9
143 | 1 | 0.0050232 | 0.0012589 | 0 | 0 | 1 | 0.97722 | -0.16002 | 0.4 | 1 | 1.1 | 0.9
141 | 1 | 0.0017579 | 0.00044056 | 0 | 0 | 1 | 0.97717 | -0.1604 | 0.4 | 1 | 1.1 | 0.9
115 | 1 | 0.00040539 | 0.0001016 | 0 | 0 | 1 | 0.98128 | -0.13066 | 0.4 | 1 | 1.1 | 0.9
116 | 1 | 0.003492 | 0.00087518 | 0 | 0 | 1 | 0.98128 | -0.131 | 0.4 | 1 | 1.1 | 0.9
118 | 1 | 0.00041482 | 0.00010396 | 0 | 0 | 1 | 0.98128 | -0.13104 | 0.4 | 1 | 1.1 | 0.9
122 | 1 | 0 | 0 | 0 | 0 | 1 | 0.97917 | -0.14567 | 0.4 | 1 | 1.1 | 0.9
135 | 1 | 0.00074548 | 0.00018683 | 0 | 0 | 1 | 0.9808 | -0.1341 | 0.4 | 1 | 1.1 | 0.9
133 | 1 | 0.0011783 | 0.00029531 | 0 | 0 | 1 | 0.98332 | -0.11619 | 0.4 | 1 | 1.1 | 0.9
124 | 1 | 0.0005084 | 0.00012742 | 0 | 0 | 1 | 0.98212 | -0.12498 | 0.4 | 1 | 1.1 | 0.9
126 | 1 | 0.0016187 | 0.00040567 | 0 | 0 | 1 | 0.98266 | -0.12118 | 0.4 | 1 | 1.1 | 0.9
132 | 1 | 0.00068224 | 0.00017099 | 0 | 0 | 1 | 0.98338 | -0.1158 | 0.4 | 1 | 1.1 | 0.9
142 | 1 | 0.00051216 | 0.00012836 | 0 | 0 | 1 | 0.97716 | -0.16043 | 0.4 | 1 | 1.1 | 0.9

## generator_data
GEN_BUS | PG | QG | QMAX | QMIN | VG | MBASE | GEN_STATUS | PMAX | PMIN
149 | 0.22874 | 0.057897 | 10 | -10 | 1 | 100 | 1 | 10 | 0

## branch_data
F_BUS | T_BUS | BR_R | BR_X | BR_B | RATE_A | RATE_B | RATE_C | TAP | SHIFT | BR_STATUS | ANGMIN | ANGMAX | P_in | Q_in | P_out | Q_out
1 | 2 | 3.1277 | 1.203 | 3.1564e-09 | 0 | 0 | 0 | 0 | 0 | 1 | -90 | 90 | 0.0082511 | 0.002067 | -0.0082487 | -0.0020664
1 | 3 | 2.9478 | 1.1338 | 2.9749e-09 | 0 | 0 | 0 | 0 | 0 | 1 | -90 | 90 | -0.011563 | -0.002897 | 0.011567 | 0.0028985
2 | 4 | 1.8805 | 0.72328 | 1.8978e-09 | 0 | 0 | 0 | 0 | 0 | 1 | -90 | 90 | 0.0058611 | 0.001468 | -0.0058604 | -0.0014679
3 | 5 | 17.9162 | 6.8908 | 1.8081e-08 | 0 | 0 | 0 | 0 | 0 | 1 | -90 | 90 | -0.017554 | -0.0043979 | 0.017616 | 0.0044201
3 | 6 | 7.5681 | 2.9108 | 7.6375e-09 | 0 | 0 | 0 | 0 | 0 | 1 | -90 | 90 | 0.0059866 | 0.0014995 | -0.0059835 | -0.0014991
4 | 10 | 0.36056 | 0.13868 | 3.6387e-10 | 0 | 0 | 0 | 0 | 0 | 1 | -90 | 90 | 0.0058604 | 0.0014679 | -0.0058603 | -0.0014678
5 | 123 | 5.8835 | 2.2629 | 5.9375e-09 | 0 | 0 | 0 | 0 | 0 | 1 | -90 | 90 | 0.0021187 | 0.00053048 | -0.0021184 | -0.00053093
5 | 120 | 3.3099 | 1.273 | 3.3403e-09 | 0 | 0 | 0 | 0 | 0 | 1 | -90 | 90 | -0.019735 | -0.0049505 | 0.019749 | 0.0049557
6 | 7 | 4.385 | 1.6865 | 4.4252e-09 | 0 | 0 | 0 | 0 | 0 | 1 | -90 | 90 | 0.0059835 | 0.0014991 | -0.0059817 | -0.0014988
10 | 12 | 3.3768 | 1.2988 | 3.4078e-09 | 0 | 0 | 0 | 0 | 0 | 1 | -90 | 90 | 0.003486 | 0.00087277 | -0.0034855 | -0.00087292
120 | 121 | 0.2833 | 0.10896 | 2.859e-10 | 0 | 0 | 0 | 0 | 0 | 1 | -90 | 90 | -0.020441 | -0.005129 | 0.020442 | 0.0051295
7 | 8 | 0.98221 | 0.37777 | 9.9122e-10 | 0 | 0 | 0 | 0 | 0 | 1 | -90 | 90 | 0.0022643 | 0.00056709 | -0.0022642 | -0.00056716
12 | 13 | 0.91602 | 0.35232 | 9.2443e-10 | 0 | 0 | 0 | 0 | 0 | 1 | -90 | 90 | 0.0018045 | 0.00045208 | -0.0018045 | -0.00045215
12 | 11 | 2.093 | 0.805 | 2.1122e-09 | 0 | 0 | 0 | 0 | 0 | 1 | -90 | 90 | 0.001681 | 0.00042084 | -0.0016809 | -0.00042102
11 | 15 | 3.0494 | 1.1729 | 3.0774e-09 | 0 | 0 | 0 | 0 | 0 | 1 | -90 | 90 | 0.0016809 | 0.00042102 | -0.0016808 | -0.00042127
121 | 122 | 6.5734 | 2.5282 | 6.6337e-09 | 0 | 0 | 0 | 0 | 0 | 1 | -90 | 90 | -0.021607 | -0.0054215 | 0.021641 | 0.005434
8 | 9 | 3.5843 | 1.3786 | 3.6172e-09 | 0 | 0 | 0 | 0 | 0 | 1 | -90 | 90 | 0.0022642 | 0.00056716 | -0.002264 | -0.00056742
9 | 14 | 0.12001 | 0.046159 | 1.2111e-10 | 0 | 0 | 0 | 0 | 0 | 1 | -90 | 90 | 0.0017189 | 0.00043079 | -0.0017189 | -0.0004308
13 | 154 | 1.234 | 0.47463 | 1.2454e-09 | 0 | 0 | 0 | 0 | 0 | 1 | -90 | 90 | 0.0010039 | 0.00025149 | -0.0010039 | -0.0002516
17 | 18 | 1.8822 | 0.7239 | 1.8994e-09 | 0 | 0 | 0 | 0 | 0 | 1 | -90 | 90 | -0.00042114 | -0.00010555 | 0.00042114 | 0.00010537
18 | 19 | 3.3343 | 1.2824 | 3.3649e-09 | 0 | 0 | 0 | 0 | 0 | 1 | -90 | 90 | 0.0060229 | 0.001509 | -0.0060215 | -0.0015088
18 | 20 | 3.1708 | 1.2195 | 3.1999e-09 | 0 | 0 | 0 | 0 | 0 | 1 | -90 | 90 | -0.006444 | -0.0016144 | 0.0064455 | 0.0016147
19 | 26 | 3.5681 | 1.3724 | 3.6009e-09 | 0 | 0 | 0 | 0 | 0 | 1 | -90 | 90 | 0.0024339 | 0.00060965 | -0.0024337 | -0.0006099
20 | 91 | 15.4032 | 5.9243 | 1.5545e-08 | 0 | 0 | 0 | 0 | 0 | 1 | -90 | 90 | -0.0072439 | -0.0018147 | 0.0072531 | 0.0018168
20 | 156 | 0.4894 | 0.18823 | 4.9389e-10 | 0 | 0 | 0 | 0 | 0 | 1 | -90 | 90 | 0.00079842 | 0.00020006 | -0.00079841 | -0.00020011
26 | 27 | 0.63914 | 0.24582 | 6.45e-10 | 0 | 0 | 0 | 0 | 0 | 1 | -90 | 90 | 0.0021776 | 0.00054573 | -0.0021776 | -0.00054577
91 | 92 | 7.1778 | 2.7607 | 7.2437e-09 | 0 | 0 | 0 | 0 | 0 | 1 | -90 | 90 | 0.0055736 | 0.0013962 | -0.0055711 | -0.0013959
91 | 93 | 1.4982 | 0.57623 | 1.512e-09 | 0 | 0 | 0 | 0 | 0 | 1 | -90 | 90 | 0.0029002 | 0.00072653 | -0.0029001 | -0.00072662
91 | 89 | 5.8358 | 2.2445 | 5.8893e-09 | 0 | 0 | 0 | 0 | 0 | 1 | -90 | 90 | -0.015727 | -0.0039395 | 0.015743 | 0.0039452
92 | 105 | 0.82818 | 0.31853 | 8.3578e-10 | 0 | 0 | 0 | 0 | 0 | 1 | -90 | 90 | 0.0055711 | 0.0013959 | -0.0055708 | -0.0013959
93 | 151 | 0.71356 | 0.27445 | 7.2011e-10 | 0 | 0 | 0 | 0 | 0 | 1 | -90 | 90 | 0.0022102 | 0.00055373 | -0.0022102 | -0.00055378
89 | 90 | 1.2302 | 0.47317 | 1.2415e-09 | 0 | 0 | 0 | 0 | 0 | 1 | -90 | 90 | -0.016852 | -0.004223 | 0.016856 | 0.0042244
21 | 22 | 8.0255 | 3.0867 | 8.0991e-09 | 0 | 0 | 0 | 0 | 0 | 1 | -90 | 90 | -0.019598 | -0.0049223 | 0.019633 | 0.0049347
21 | 23 | 17.5153 | 6.7366 | 1.7676e-08 | 0 | 0 | 0 | 0 | 0 | 1 | -90 | 90 | 0.019598 | 0.0049223 | -0.019524 | -0.0048953
22 | 147 | 0.56982 | 0.21916 | 5.7505e-10 | 0 | 0 | 0 | 0 | 0 | 1 | -90 | 90 | -0.020015 | -0.0050305 | 0.020017 | 0.0050314
23 | 90 | 7.1552 | 2.752 | 7.2209e-09 | 0 | 0 | 0 | 0 | 0 | 1 | -90 | 90 | 0.016878 | 0.0042325 | -0.016856 | -0.0042244
23 | 106 | 1.4624 | 0.56244 | 1.4758e-09 | 0 | 0 | 0 | 0 | 0 | 1 | -90 | 90 | 0.0026452 | 0.00066283 | -0.0026451 | -0.00066292
147 | 146 | 0.082784 | 0.03184 | 8.3544e-11 | 0 | 0 | 0 | 0 | 0 | 1 | -90 | 90 | -0.020398 | -0.0051268 | 0.020399 | 0.005127
106 | 107 | 0.23042 | 0.088624 | 2.3254e-10 | 0 | 0 | 0 | 0 | 0 | 1 | -90 | 90 | 0.0013875 | 0.00034773 | -0.0013875 | -0.00034775
25 | 138 | 1.5741 | 0.60542 | 3.1771e-09 | 0 | 0 | 0 | 0 | 0 | 1 | -90 | 90 | 0.023481 | 0.0059018 | -0.023471 | -0.0058984
25 | 127 | 1.7748 | 0.68262 | 5.3733e-09 | 0 | 0 | 0 | 0 | 0 | 1 | -90 | 90 | -0.023481 | -0.0059017 | 0.023492 | 0.0059054
138 | 146 | 2.3716 | 0.91215 | 2.3933e-09 | 0 | 0 | 0 | 0 | 0 | 1 | -90 | 90 | 0.020973 | 0.0052724 | -0.020962 | -0.0052681
127 | 125 | 0.91409 | 0.35157 | 2.7674e-09 | 0 | 0 | 0 | 0 | 0 | 1 | -90 | 90 | -0.023933 | -0.0060161 | 0.023939 | 0.006018
87 | 85 | 3.2653 | 1.2559 | 3.2952e-09 | 0 | 0 | 0 | 0 | 0 | 1 | -90 | 90 | -0.0011459 | -0.00028719 | 0.0011459 | 0.00028689
85 | 84 | 6.0722 | 2.3355 | 6.1279e-09 | 0 | 0 | 0 | 0 | 0 | 1 | -90 | 90 | -0.0017123 | -0.00042883 | 0.0017125 | 0.00042831
125 | 124 | 0.078877 | 0.030337 | 2.388e-10 | 0 | 0 | 0 | 0 | 0 | 1 | -90 | 90 | -0.024968 | -0.0062759 | 0.024968 | 0.0062761
28 | 29 | 3.5446 | 1.3633 | 3.5771e-09 | 0 | 0 | 0 | 0 | 0 | 1 | -90 | 90 | 0.0054931 | 0.0013739 | -0.0054919 | -0.0013737
28 | 30 | 3.8352 | 1.4751 | 3.8704e-09 | 0 | 0 | 0 | 0 | 0 | 1 | -90 | 90 | -0.008314 | -0.0020809 | 0.008317 | 0.0020817
29 | 31 | 0.46761 | 0.17985 | 4.719e-10 | 0 | 0 | 0 | 0 | 0 | 1 | -90 | 90 | 0.0045016 | 0.0011262 | -0.0045015 | -0.0011262
29 | 32 | 1.4893 | 0.5728 | 1.503e-09 | 0 | 0 | 0 | 0 | 0 | 1 | -90 | 90 | 0.00032281 | 8.0765e-05 | -0.00032281 | -8.0906e-05
29 | 33 | 5.0582 | 1.9455 | 5.1046e-09 | 0 | 0 | 0 | 0 | 0 | 1 | -90 | 90 | 0.00066749 | 0.00016682 | -0.00066746 | -0.00016729
30 | 35 | 2.1534 | 0.82822 | 2.1731e-09 | 0 | 0 | 0 | 0 | 0 | 1 | -90 | 90 | 0.013707 | 0.0034357 | -0.013702 | -0.0034342
30 | 37 | 2.124 | 0.81694 | 2.1435e-09 | 0 | 0 | 0 | 0 | 0 | 1 | -90 | 90 | -0.022024 | -0.0055174 | 0.022035 | 0.0055216
31 | 44 | 4.2288 | 1.6264 | 4.2676e-09 | 0 | 0 | 0 | 0 | 0 | 1 | -90 | 90 | 0.0039285 | 0.00098273 | -0.0039277 | -0.00098285
31 | 43 | 1.8457 | 0.70988 | 1.8626e-09 | 0 | 0 | 0 | 0 | 0 | 1 | -90 | 90 | 0.00057298 | 0.00014343 | -0.00057297 | -0.0001436
37 | 39 | 2.2567 | 0.86797 | 2.2774e-09 | 0 | 0 | 0 | 0 | 0 | 1 | -90 | 90 | -0.022035 | -0.0055216 | 0.022048 | 0.0055261
44 | 48 | 5.3032 | 2.0397 | 5.3519e-09 | 0 | 0 | 0 | 0 | 0 | 1 | -90 | 90 | 0.0020799 | 0.00052051 | -0.0020796 | -0.00052091
44 | 49 | 5.4785 | 2.1071 | 5.5287e-09 | 0 | 0 | 0 | 0 | 0 | 1 | -90 | 90 | 0.0018479 | 0.00046234 | -0.0018476 | -0.00046278
34 | 41 | 6.7162 | 2.5831 | 6.7778e-09 | 0 | 0 | 0 | 0 | 0 | 1 | -90 | 90 | -0.0035667 | -0.00089391 | 0.0035676 | 0.00089363
41 | 45 | 1.6699 | 0.64225 | 1.6852e-09 | 0 | 0 | 0 | 0 | 0 | 1 | -90 | 90 | 0.0052119 | 0.0013062 | -0.0052114 | -0.0013061
41 | 46 | 3.6131 | 1.3897 | 3.6463e-09 | 0 | 0 | 0 | 0 | 0 | 1 | -90 | 90 | -0.042758 | -0.010732 | 0.042832 | 0.01076
41 | 40 | 0.52182 | 0.2007 | 5.2661e-10 | 0 | 0 | 0 | 0 | 0 | 1 | -90 | 90 | 0.033978 | 0.008532 | -0.033972 | -0.0085294
39 | 38 | 3.7717 | 1.4506 | 3.8063e-09 | 0 | 0 | 0 | 0 | 0 | 1 | -90 | 90 | -0.029302 | -0.0073442 | 0.029338 | 0.0073579
48 | 157 | 3.4858 | 1.3407 | 3.5178e-09 | 0 | 0 | 0 | 0 | 0 | 1 | -90 | 90 | 0.0020796 | 0.00052091 | -0.0020795 | -0.00052118
49 | 50 | 3.2351 | 1.2443 | 3.2648e-09 | 0 | 0 | 0 | 0 | 0 | 1 | -90 | 90 | 0.0015891 | 0.00039799 | -0.001589 | -0.00039826
46 | 54 | 2.1467 | 0.82566 | 2.1664e-09 | 0 | 0 | 0 | 0 | 0 | 1 | -90 | 90 | -0.044215 | -0.011106 | 0.044262 | 0.011124
40 | 38 | 6.33 | 2.4346 | 6.3881e-09 | 0 | 0 | 0 | 0 | 0 | 1 | -90 | 90 | 0.033972 | 0.0085295 | -0.03389 | -0.0084987
42 | 54 | 1.5635 | 0.60134 | 1.5778e-09 | 0 | 0 | 0 | 0 | 0 | 1 | -90 | 90 | -0.0068692 | -0.0017214 | 0.00687 | 0.0017216
42 | 51 | 2.0397 | 0.7845 | 2.0584e-09 | 0 | 0 | 0 | 0 | 0 | 1 | -90 | 90 | 0.0068692 | 0.0017214 | -0.0068681 | -0.0017212
54 | 56 | 2.7379 | 1.0531 | 2.7631e-09 | 0 | 0 | 0 | 0 | 0 | 1 | -90 | 90 | -0.06259 | -0.015718 | 0.062709 | 0.015763
54 | 57 | 4.9913 | 1.9197 | 5.0371e-09 | 0 | 0 | 0 | 0 | 0 | 1 | -90 | 90 | 0.011458 | 0.002872 | -0.011451 | -0.0028697
51 | 52 | 0.17763 | 0.06832 | 1.7926e-10 | 0 | 0 | 0 | 0 | 0 | 1 | -90 | 90 | 0.0055158 | 0.0013823 | -0.0055157 | -0.0013823
56 | 109 | 6.1465 | 2.364 | 6.2029e-09 | 0 | 0 | 0 | 0 | 0 | 1 | -90 | 90 | -0.065266 | -0.016403 | 0.065555 | 0.016514
56 | 113 | 1.725 | 0.66345 | 1.7408e-09 | 0 | 0 | 0 | 0 | 0 | 1 | -90 | 90 | 0.0025568 | 0.00064004 | -0.0025567 | -0.00064016
57 | 81 | 4.2464 | 1.6332 | 4.2854e-09 | 0 | 0 | 0 | 0 | 0 | 1 | -90 | 90 | 0.010519 | 0.0026361 | -0.010514 | -0.0026345
55 | 109 | 0.55653 | 0.21405 | 5.6164e-10 | 0 | 0 | 0 | 0 | 0 | 1 | -90 | 90 | -0.026295 | -0.0066176 | 0.026299 | 0.0066191
55 | 136 | 0.79037 | 0.30399 | 7.9762e-10 | 0 | 0 | 0 | 0 | 0 | 1 | -90 | 90 | 0.026295 | 0.0066176 | -0.026289 | -0.0066154
109 | 145 | 6.1745 | 2.3748 | 6.2311e-09 | 0 | 0 | 0 | 0 | 0 | 1 | -90 | 90 | 0.0053889 | 0.0013502 | -0.0053869 | -0.00135
109 | 108 | 3.3432 | 1.2858 | 3.3739e-09 | 0 | 0 | 0 | 0 | 0 | 1 | -90 | 90 | -0.097243 | -0.024483 | 0.097589 | 0.024616
136 | 134 | 1.9626 | 0.75483 | 1.9806e-09 | 0 | 0 | 0 | 0 | 0 | 1 | -90 | 90 | 0.025671 | 0.0064605 | -0.025657 | -0.0064553
113 | 114 | 5.4175 | 2.0837 | 5.4672e-09 | 0 | 0 | 0 | 0 | 0 | 1 | -90 | 90 | 0.001224 | 0.00030614 | -0.0012239 | -0.00030663
52 | 53 | 1.6155 | 0.62134 | 1.6303e-09 | 0 | 0 | 0 | 0 | 0 | 1 | -90 | 90 | 0.003177 | 0.00079611 | -0.0031768 | -0.0007962
81 | 83 | 1.9311 | 0.74273 | 1.9488e-09 | 0 | 0 | 0 | 0 | 0 | 1 | -90 | 90 | 0.0034303 | 0.00085945 | -0.00343 | -0.00085954
81 | 79 | 0.80002 | 0.3077 | 8.0736e-10 | 0 | 0 | 0 | 0 | 0 | 1 | -90 | 90 | 0.0070835 | 0.001775 | -0.0070831 | -0.0017749
145 | 148 | 0.79887 | 0.30726 | 8.062e-10 | 0 | 0 | 0 | 0 | 0 | 1 | -90 | 90 | 0.0043253 | 0.001084 | -0.0043252 | -0.001084
108 | 70 | 1.671 | 0.6427 | 3.3727e-09 | 0 | 0 | 0 | 0 | 0 | 1 | -90 | 90 | -0.098381 | -0.024814 | 0.098557 | 0.024881
134 | 137 | 2.2017 | 0.8468 | 2.2219e-09 | 0 | 0 | 0 | 0 | 0 | 1 | -90 | 90 | 0.0012803 | 0.00032067 | -0.0012803 | -0.00032087
134 | 132 | 5.7348 | 2.2057 | 5.7874e-09 | 0 | 0 | 0 | 0 | 0 | 1 | -90 | 90 | 0.024376 | 0.0061346 | -0.024339 | -0.0061208
114 | 115 | 1.0948 | 0.42108 | 1.1049e-09 | 0 | 0 | 0 | 0 | 0 | 1 | -90 | 90 | 0.00040539 | 0.0001015 | -0.00040539 | -0.0001016
83 | 94 | 1.2131 | 0.46657 | 1.2242e-09 | 0 | 0 | 0 | 0 | 0 | 1 | -90 | 90 | 0.0011 | 0.00027556 | -0.0010999 | -0.00027567
79 | 80 | 0.90463 | 0.34793 | 9.1293e-10 | 0 | 0 | 0 | 0 | 0 | 1 | -90 | 90 | 0.0036599 | 0.00091699 | -0.0036597 | -0.00091702
58 | 60 | 2.6946 | 1.0364 | 2.7193e-09 | 0 | 0 | 0 | 0 | 0 | 1 | -90 | 90 | -0.0046698 | -0.0011704 | 0.0046704 | 0.0011703
60 | 62 | 8.7954 | 3.3828 | 8.8761e-09 | 0 | 0 | 0 | 0 | 0 | 1 | -90 | 90 | 0.0083295 | 0.0020872 | -0.0083229 | -0.0020856
60 | 63 | 0.92847 | 0.3571 | 2.811e-09 | 0 | 0 | 0 | 0 | 0 | 1 | -90 | 90 | -0.11751 | -0.029558 | 0.11765 | 0.029612
60 | 64 | 1.1303 | 0.43472 | 3.4219e-09 | 0 | 0 | 0 | 0 | 0 | 1 | -90 | 90 | 0.095839 | 0.024127 | -0.095726 | -0.024084
60 | 65 | 1.6145 | 0.62096 | 1.6293e-09 | 0 | 0 | 0 | 0 | 0 | 1 | -90 | 90 | 0.0086726 | 0.0021735 | -0.0086713 | -0.0021732
59 | 61 | 3.7407 | 1.4387 | 3.775e-09 | 0 | 0 | 0 | 0 | 0 | 1 | -90 | 90 | -0.0021665 | -0.00054299 | 0.0021667 | 0.0005427
61 | 86 | 4.7917 | 1.843 | 4.8357e-09 | 0 | 0 | 0 | 0 | 0 | 1 | -90 | 90 | -0.0095936 | -0.0024041 | 0.0095984 | 0.0024055
62 | 139 | 2.1537 | 0.82835 | 2.1735e-09 | 0 | 0 | 0 | 0 | 0 | 1 | -90 | 90 | 0.0045149 | 0.0011312 | -0.0045144 | -0.0011312
63 | 68 | 2.2324 | 0.85863 | 6.7588e-09 | 0 | 0 | 0 | 0 | 0 | 1 | -90 | 90 | -0.11872 | -0.02988 | 0.11906 | 0.030011
64 | 150 | 9.0178 | 3.4684 | 9.1006e-09 | 0 | 0 | 0 | 0 | 0 | 1 | -90 | 90 | 0.0025942 | 0.00064936 | -0.0025935 | -0.00065
64 | 75 | 0.99951 | 0.38443 | 3.026e-09 | 0 | 0 | 0 | 0 | 0 | 1 | -90 | 90 | 0.093132 | 0.023435 | -0.093037 | -0.023399
65 | 71 | 2.1122 | 0.81238 | 2.1316e-09 | 0 | 0 | 0 | 0 | 0 | 1 | -90 | 90 | 0.0086713 | 0.0021732 | -0.0086696 | -0.0021727
86 | 88 | 3.4803 | 1.3386 | 3.5122e-09 | 0 | 0 | 0 | 0 | 0 | 1 | -90 | 90 | 0.0077695 | 0.0019466 | -0.0077672 | -0.0019461
86 | 77 | 0.43433 | 0.16705 | 4.3832e-10 | 0 | 0 | 0 | 0 | 0 | 1 | -90 | 90 | -0.019696 | -0.0049346 | 0.019698 | 0.0049352
86 | 84 | 2.5991 | 0.99965 | 2.6229e-09 | 0 | 0 | 0 | 0 | 0 | 1 | -90 | 90 | 0.0023285 | 0.00058247 | -0.0023284 | -0.00058267
139 | 140 | 2.4373 | 0.93744 | 2.4597e-09 | 0 | 0 | 0 | 0 | 0 | 1 | -90 | 90 | 0.003148 | 0.00078877 | -0.0031478 | -0.00078891
68 | 69 | 0.13182 | 0.0507 | 3.9909e-10 | 0 | 0 | 0 | 0 | 0 | 1 | -90 | 90 | -0.22354 | -0.056404 | 0.22361 | 0.056431
68 | 70 | 2.0184 | 0.77629 | 4.0738e-09 | 0 | 0 | 0 | 0 | 0 | 1 | -90 | 90 | 0.099965 | 0.025263 | -0.099747 | -0.02518
68 | 66 | 2.6193 | 1.0074 | 2.6433e-09 | 0 | 0 | 0 | 0 | 0 | 1 | -90 | 90 | 0.0045114 | 0.0011301 | -0.0045108 | -0.0011301
75 | 74 | 1.3787 | 0.53028 | 4.1742e-09 | 0 | 0 | 0 | 0 | 0 | 1 | -90 | 90 | 0.091771 | 0.023082 | -0.091645 | -0.023033
71 | 72 | 2.0115 | 0.77366 | 2.03e-09 | 0 | 0 | 0 | 0 | 0 | 1 | -90 | 90 | 0.0068816 | 0.0017246 | -0.0068805 | -0.0017244
88 | 130 | 6.3319 | 2.4353 | 6.39e-09 | 0 | 0 | 0 | 0 | 0 | 1 | -90 | 90 | 0.0017713 | 0.00044334 | -0.0017711 | -0.00044387
77 | 129 | 1.106 | 0.4254 | 3.3486e-09 | 0 | 0 | 0 | 0 | 0 | 1 | -90 | 90 | 0.028039 | 0.007049 | -0.028029 | -0.0070456
77 | 76 | 1.2928 | 0.49722 | 3.9139e-09 | 0 | 0 | 0 | 0 | 0 | 1 | -90 | 90 | -0.047737 | -0.011984 | 0.04777 | 0.011996
69 | 153 | 0.80813 | 0.31082 | 2.4466e-09 | 0 | 0 | 0 | 0 | 0 | 1 | -90 | 90 | -0.22361 | -0.056431 | 0.22405 | 0.056598
66 | 67 | 3.9461 | 1.5177 | 3.9823e-09 | 0 | 0 | 0 | 0 | 0 | 1 | -90 | 90 | 0.001046 | 0.00026177 | -0.001046 | -0.00026215
74 | 76 | 1.6632 | 0.63969 | 5.0354e-09 | 0 | 0 | 0 | 0 | 0 | 1 | -90 | 90 | 0.088848 | 0.022332 | -0.088704 | -0.022278
153 | 149 | 1.6489 | 0.63421 | 4.9922e-09 | 0 | 0 | 0 | 0 | 0 | 1 | -90 | 90 | -0.22689 | -0.057312 | 0.2278 | 0.057662
72 | 73 | 0.38804 | 0.14925 | 3.916e-10 | 0 | 0 | 0 | 0 | 0 | 1 | -90 | 90 | 0.0053712 | 0.0013461 | -0.0053711 | -0.0013461
76 | 78 | 5.0218 | 1.9315 | 5.0679e-09 | 0 | 0 | 0 | 0 | 0 | 1 | -90 | 90 | 0.040935 | 0.010281 | -0.040842 | -0.010246
78 | 119 | 0.29131 | 0.11204 | 2.9399e-10 | 0 | 0 | 0 | 0 | 0 | 1 | -90 | 90 | 0.040056 | 0.01005 | -0.040051 | -0.010048
129 | 128 | 0.6051 | 0.23273 | 1.832e-09 | 0 | 0 | 0 | 0 | 0 | 1 | -90 | 90 | 0.027411 | 0.0068906 | -0.027406 | -0.0068888
119 | 100 | 3.3507 | 1.2887 | 3.3814e-09 | 0 | 0 | 0 | 0 | 0 | 1 | -90 | 90 | 0.027139 | 0.0068111 | -0.027112 | -0.0068009
119 | 117 | 2.9499 | 1.1346 | 2.977e-09 | 0 | 0 | 0 | 0 | 0 | 1 | -90 | 90 | 0.012912 | 0.0032365 | -0.012907 | -0.0032347
128 | 126 | 0.82928 | 0.31896 | 2.5107e-09 | 0 | 0 | 0 | 0 | 0 | 1 | -90 | 90 | 0.027116 | 0.0068161 | -0.027109 | -0.0068138
100 | 97 | 8.9247 | 3.4326 | 9.0066e-09 | 0 | 0 | 0 | 0 | 0 | 1 | -90 | 90 | 0.022506 | 0.0056466 | -0.022456 | -0.0056283
117 | 116 | 0.033238 | 0.012784 | 3.3543e-11 | 0 | 0 | 0 | 0 | 0 | 1 | -90 | 90 | 0.0039068 | 0.00097904 | -0.0039068 | -0.00097904
80 | 82 | 2.4142 | 0.92854 | 2.4364e-09 | 0 | 0 | 0 | 0 | 0 | 1 | -90 | 90 | 0.0023603 | 0.00059133 | -0.0023601 | -0.00059151
105 | 103 | 1.0901 | 0.41928 | 1.1001e-09 | 0 | 0 | 0 | 0 | 0 | 1 | -90 | 90 | 0.0045449 | 0.0011388 | -0.0045447 | -0.0011388
151 | 152 | 1.7345 | 0.66711 | 1.7504e-09 | 0 | 0 | 0 | 0 | 0 | 1 | -90 | 90 | 0.0013507 | 0.00033836 | -0.0013506 | -0.00033851
103 | 101 | 0.46609 | 0.17927 | 4.7037e-10 | 0 | 0 | 0 | 0 | 0 | 1 | -90 | 90 | 0.0032995 | 0.00082668 | -0.0032994 | -0.0008267
95 | 96 | 1.7929 | 0.68959 | 1.8094e-09 | 0 | 0 | 0 | 0 | 0 | 1 | -90 | 90 | 0.0034017 | 0.00085208 | -0.0034015 | -0.00085217
95 | 97 | 5.7148 | 2.198 | 5.7672e-09 | 0 | 0 | 0 | 0 | 0 | 1 | -90 | 90 | -0.0044656 | -0.0011187 | 0.0044669 | 0.0011187
96 | 98 | 3.3638 | 1.2938 | 3.3946e-09 | 0 | 0 | 0 | 0 | 0 | 1 | -90 | 90 | 0.0020668 | 0.00051766 | -0.0020666 | -0.00051792
97 | 99 | 3.0471 | 1.172 | 3.0751e-09 | 0 | 0 | 0 | 0 | 0 | 1 | -90 | 90 | 0.017989 | 0.0045096 | -0.017978 | -0.0045057
98 | 112 | 0.36206 | 0.13925 | 3.6538e-10 | 0 | 0 | 0 | 0 | 0 | 1 | -90 | 90 | 0.001491 | 0.00037366 | -0.001491 | -0.00037369
99 | 110 | 1.183 | 0.45499 | 1.1938e-09 | 0 | 0 | 0 | 0 | 0 | 1 | -90 | 90 | 0.0094538 | 0.0023693 | -0.0094526 | -0.0023689
110 | 111 | 4.7402 | 1.8231 | 4.7837e-09 | 0 | 0 | 0 | 0 | 0 | 1 | -90 | 90 | 0.0088351 | 0.0022142 | -0.008831 | -0.002213
111 | 143 | 0.24152 | 0.092892 | 2.4374e-10 | 0 | 0 | 0 | 0 | 0 | 1 | -90 | 90 | 0.0072934 | 0.0018277 | -0.0072933 | -0.0018276
101 | 102 | 1.9638 | 0.75532 | 1.9819e-09 | 0 | 0 | 0 | 0 | 0 | 1 | -90 | 90 | 0.0027667 | 0.00069318 | -0.0027665 | -0.0006933
102 | 104 | 0.82216 | 0.31621 | 8.297e-10 | 0 | 0 | 0 | 0 | 0 | 1 | -90 | 90 | 0.0019457 | 0.00048758 | -0.0019457 | -0.00048765
143 | 141 | 2.0473 | 0.78741 | 2.066e-09 | 0 | 0 | 0 | 0 | 0 | 1 | -90 | 90 | 0.0022701 | 0.00056869 | -0.00227 | -0.00056884
141 | 142 | 0.84199 | 0.32384 | 8.4972e-10 | 0 | 0 | 0 | 0 | 0 | 1 | -90 | 90 | 0.00051216 | 0.00012828 | -0.00051216 | -0.00012836
116 | 118 | 1.0458 | 0.40225 | 1.0554e-09 | 0 | 0 | 0 | 0 | 0 | 1 | -90 | 90 | 0.00041482 | 0.00010386 | -0.00041482 | -0.00010396
122 | 135 | 6.7124 | 2.5817 | 6.774e-09 | 0 | 0 | 0 | 0 | 0 | 1 | -90 | 90 | -0.021641 | -0.0054339 | 0.021676 | 0.0054467
135 | 133 | 10.0772 | 3.8758 | 1.017e-08 | 0 | 0 | 0 | 0 | 0 | 1 | -90 | 90 | -0.022421 | -0.0056335 | 0.022477 | 0.0056541
133 | 132 | 0.21176 | 0.081445 | 2.137e-10 | 0 | 0 | 0 | 0 | 0 | 1 | -90 | 90 | -0.023656 | -0.0059494 | 0.023657 | 0.0059498
124 | 126 | 1.8853 | 0.72513 | 5.7079e-09 | 0 | 0 | 0 | 0 | 0 | 1 | -90 | 90 | -0.025477 | -0.0064035 | 0.02549 | 0.0064081