## bus_data
BUS_I | BUS_TYPE | Pd | Qd | Gs | Bs | area | Vm | Va | baseKV | zone | Vmax | Vmin
1 | 1 | 0.0020497 | 0.0005137 | 0 | 0 | 1 | 0.98493 | -0.10589 | 0.4 | 1 | 1.1 | 0.9
2 | 1 | 0 | 0 | 0 | 0 | 1 | 0.98503 | -0.10517 | 0.4 | 1 | 1.1 | 0.9
3 | 1 | 0 | 0 | 0 | 0 | 1 | 0.98519 | -0.10406 | 0.4 | 1 | 1.1 | 0.9
42 | 1 | 0 | 0 | 0 | 0 | 1 | 0.98549 | -0.10194 | 0.4 | 1 | 1.1 | 0.9
167 | 1 | 0.0015301 | 0.00038348 | 0 | 0 | 1 | 0.98434 | -0.11012 | 0.4 | 1 | 1.1 | 0.9
4 | 1 | 0.0018656 | 0.00046756 | 0 | 0 | 1 | 0.99143 | -0.0599 | 0.4 | 1 | 1.1 | 0.9
5 | 1 | 0.00082136 | 0.00020585 | 0 | 0 | 1 | 0.98965 | -0.072414 | 0.4 | 1 | 1.1 | 0.9
6 | 1 | 0 | 0 | 0 | 0 | 1 | 0.99211 | -0.055116 | 0.4 | 1 | 1.1 | 0.9
7 | 1 | 0 | 0 | 0 | 0 | 1 | 0.98879 | -0.078521 | 0.4 | 1 | 1.1 | 0.9
8 | 1 | 0.0021754 | 0.00054521 | 0 | 0 | 1 | 0.99302 | -0.048707 | 0.4 | 1 | 1.1 | 0.9
22 | 1 | 0 | 0 | 0 | 0 | 1 | 0.98872 | -0.079043 | 0.4 | 1 | 1.1 | 0.9
23 | 1 | 0.0015901 | 0.00039851 | 0 | 0 | 1 | 0.98746 | -0.087914 | 0.4 | 1 | 1.1 | 0.9
39 | 1 | 0.0032108 | 0.0008047 | 0 | 0 | 1 | 0.99435 | -0.039403 | 0.4 | 1 | 1.1 | 0.9
9 | 1 | 0 | 0 | 0 | 0 | 1 | 0.98227 | -0.12487 | 0.4 | 1 | 1.1 | 0.9
191 | 1 | 0.0086776 | 0.0021748 | 0 | 0 | 1 | 0.98027 | -0.1391 | 0.4 | 1 | 1.1 | 0.9
11 | 1 | 0.0010611 | 0.00026593 | 0 | 0 | 1 | 0.98476 | -0.10709 | 0.4 | 1 | 1.1 | 0.9
10 | 1 | 0.00068166 | 0.00017084 | 0 | 0 | 1 | 0.98473 | -0.10736 | 0.4 | 1 | 1.1 | 0.9
12 | 1 | 0.0018492 | 0.00046345 | 0 | 0 | 1 | 0.98512 | -0.10456 | 0.4 | 1 | 1.1 | 0.9
13 | 1 | 0.0016863 | 0.00042263 | 0 | 0 | 1 | 0.99576 | -0.02961 | 0.4 | 1 | 1.1 | 0.9
14 | 1 | 0.00066241 | 0.00016602 | 0 | 0 | 1 | 0.99586 | -0.028881 | 0.4 | 1 | 1.1 | 0.9
16 | 1 | 0 | 0 | 0 | 0 | 1 | 0.99615 | -0.02686 | 0.4 | 1 | 1.1 | 0.9
38 | 1 | 0.0039136 | 0.00098085 | 0 | 0 | 1 | 0.99581 | -0.029202 | 0.4 | 1 | 1.1 | 0.9
33 | 1 | 0 | 0 | 0 | 0 | 1 | 0.99788 | -0.014623 | 0.4 | 1 | 1.1 | 0.9
19 | 1 | 0.0022908 | 0.00057414 | 0 | 0 | 1 | 0.98573 | -0.10022 | 0.4 | 1 | 1.1 | 0.9
20 | 1 | 0.0011916 | 0.00029865 | 0 | 0 | 1 | 0.98579 | -0.099812 | 0.4 | 1 | 1.1 | 0.9
21 | 1 | 0.00084816 | 0.00021257 | 0 | 0 | 1 | 0.98584 | -0.099466 | 0.4 | 1 | 1.1 | 0.9
27 | 1 | 0 | 0 | 0 | 0 | 1 | 0.98605 | -0.097931 | 0.4 | 1 | 1.1 | 0.9
26 | 1 | 0.00083516 | 0.00020931 | 0 | 0 | 1 | 0.98848 | -0.080724 | 0.4 | 1 | 1.1 | 0.9
25 | 1 | 0.0019396 | 0.00048611 | 0 | 0 | 1 | 0.98859 | -0.07994 | 0.4 | 1 | 1.1 | 0.9
43 | 1 | 0.0016928 | 0.00042425 | 0 | 0 | 1 | 0.98699 | -0.091254 | 0.4 | 1 | 1.1 | 0.9
24 | 1 | 0.00089794 | 0.00022505 | 0 | 0 | 1 | 0.98852 | -0.080405 | 0.4 | 1 | 1.1 | 0.9
28 | 1 | 0.0011708 | 0.00029344 | 0 | 0 | 1 | 0.98836 | -0.081534 | 0.4 | 1 | 1.1 | 0.9
40 | 1 | 0.00061263 | 0.00015354 | 0 | 0 | 1 | 0.98656 | -0.094306 | 0.4 | 1 | 1.1 | 0.9
41 | 1 | 0.0017487 | 0.00043825 | 0 | 0 | 1 | 0.986 | -0.098286 | 0.4 | 1 | 1.1 | 0.9
29 | 1 | 0 | 0 | 0 | 0 | 1 | 0.98836 | -0.081567 | 0.4 | 1 | 1.1 | 0.9
37 | 1 | 0.00056699 | 0.0001421 | 0 | 0 | 1 | 0.98834 | -0.081721 | 0.4 | 1 | 1.1 | 0.9
35 | 1 | 0.00094908 | 0.00023786 | 0 | 0 | 1 | 0.98832 | -0.081886 | 0.4 | 1 | 1.1 | 0.9
30 | 1 | 0.0048835 | 0.0012239 | 0 | 0 | 1 | 0.99789 | -0.014649 | 0.4 | 1 | 1.1 | 0.9
31 | 3 | 0.0043749 | 0.0010965 | 0 | 0 | 1 | 1 | 0 | 0.4 | 1 | 1.1 | 0.9
32 | 1 | 0.0017731 | 0.00044438 | 0 | 0 | 1 | 0.9962 | -0.026436 | 0.4 | 1 | 1.1 | 0.9
34 | 1 | 0.0017697 | 0.00044353 | 0 | 0 | 1 | 0.99617 | -0.026631 | 0.4 | 1 | 1.1 | 0.9
36 | 1 | 0 | 0 | 0 | 0 | 1 | 0.98438 | -0.10903 | 0.4 | 1 | 1.1 | 0.9
80 | 1 | 0 | 0 | 0 | 0 | 1 | 0.9775 | -0.15795 | 0.4 | 1 | 1.1 | 0.9
153 | 1 | 0.0015876 | 0.00039788 | 0 | 0 | 1 | 0.98341 | -0.11592 | 0.4 | 1 | 1.1 | 0.9
193 | 1 | 0.00046536 | 0.00011663 | 0 | 0 | 1 | 0.98833 | -0.081762 | 0.4 | 1 | 1.1 | 0.9
44 | 1 | 0.0014173 | 0.0003552 | 0 | 0 | 1 | 0.99573 | -0.029819 | 0.4 | 1 | 1.1 | 0.9
168 | 1 | 0.00055512 | 0.00013913 | 0 | 0 | 1 | 0.98419 | -0.11119 | 0.4 | 1 | 1.1 | 0.9
169 | 1 | 0.0016434 | 0.00041188 | 0 | 0 | 1 | 0.98394 | -0.11302 | 0.4 | 1 | 1.1 | 0.9
175 | 1 | 0 | 0 | 0 | 0 | 1 | 0.98366 | -0.11499 | 0.4 | 1 | 1.1 | 0.9
186 | 1 | 0 | 0 | 0 | 0 | 1 | 0.98362 | -0.11531 | 0.4 | 1 | 1.1 | 0.9
190 | 1 | 0.0016087 | 0.00040317 | 0 | 0 | 1 | 0.98353 | -0.11591 | 0.4 | 1 | 1.1 | 0.9
78 | 1 | 0.007272 | 0.0018225 | 0 | 0 | 1 | 0.97691 | -0.16219 | 0.4 | 1 | 1.1 | 0.9
85 | 1 | 0 | 0 | 0 | 0 | 1 | 0.97742 | -0.15851 | 0.4 | 1 | 1.1 | 0.9
81 | 1 | 0 | 0 | 0 | 0 | 1 | 0.97677 | -0.16317 | 0.4 | 1 | 1.1 | 0.9
87 | 1 | 0.0047285 | 0.0011851 | 0 | 0 | 1 | 0.97662 | -0.16429 | 0.4 | 1 | 1.1 | 0.9
110 | 1 | 0.003207 | 0.00080376 | 0 | 0 | 1 | 0.97645 | -0.16547 | 0.4 | 1 | 1.1 | 0.9
88 | 1 | 0.0010381 | 0.00026017 | 0 | 0 | 1 | 0.97661 | -0.16434 | 0.4 | 1 | 1.1 | 0.9
148 | 1 | 0.00065377 | 0.00016385 | 0 | 0 | 1 | 0.98312 | -0.11796 | 0.4 | 1 | 1.1 | 0.9
149 | 1 | 0.001051 | 0.00026341 | 0 | 0 | 1 | 0.98309 | -0.11821 | 0.4 | 1 | 1.1 | 0.9
150 | 1 | 0.00083879 | 0.00021022 | 0 | 0 | 1 | 0.98316 | -0.1177 | 0.4 | 1 | 1.1 | 0.9
151 | 1 | 0.00050188 | 0.00012578 | 0 | 0 | 1 | 0.98308 | -0.11827 | 0.4 | 1 | 1.1 | 0.9
109 | 1 | 0.0071376 | 0.0017888 | 0 | 0 | 1 | 0.97632 | -0.16642 | 0.4 | 1 | 1.1 | 0.9
152 | 1 | 0 | 0 | 0 | 0 | 1 | 0.98321 | -0.11735 | 0.4 | 1 | 1.1 | 0.9

## generator_data
GEN_BUS | PG | QG | QMAX | QMIN | VG | MBASE | GEN_STATUS | PMAX | PMIN
31 | 0.094305 | 0.02377 | 10 | -10 | 1 | 100 | 1 | 10 | 0

## branch_data
F_BUS | T_BUS | BR_R | BR_X | BR_B | RATE_A | RATE_B | RATE_C | TAP | SHIFT | BR_STATUS | ANGMIN | ANGMAX | P_in | Q_in | P_out | Q_out
1 | 2 | 4.3952 | 1.6905 | 4.4355e-09 | 0 | 0 | 0 | 0 | 0 | 1 | -90 | 90 | -0.0020497 | -0.0005137 | 0.0020499 | 0.00051335
2 | 3 | 6.838 | 2.63 | 6.9007e-09 | 0 | 0 | 0 | 0 | 0 | 1 | -90 | 90 | -0.0020499 | -0.00051335 | 0.0020502 | 0.0005128
3 | 42 | 3.6124 | 1.3894 | 3.6456e-09 | 0 | 0 | 0 | 0 | 0 | 1 | -90 | 90 | -0.007394 | -0.0018483 | 0.0073961 | 0.0018488
3 | 167 | 14.2633 | 5.4859 | 1.4394e-08 | 0 | 0 | 0 | 0 | 0 | 1 | -90 | 90 | 0.0053438 | 0.0013355 | -0.0053393 | -0.0013352
42 | 12 | 2.6924 | 1.0355 | 2.7171e-09 | 0 | 0 | 0 | 0 | 0 | 1 | -90 | 90 | 0.012316 | 0.0030874 | -0.012312 | -0.003086
42 | 41 | 2.3425 | 0.90097 | 2.364e-09 | 0 | 0 | 0 | 0 | 0 | 1 | -90 | 90 | -0.019712 | -0.0049362 | 0.019722 | 0.0049398
167 | 168 | 3.5182 | 1.3532 | 3.5505e-09 | 0 | 0 | 0 | 0 | 0 | 1 | -90 | 90 | 0.0038092 | 0.00095172 | -0.0038087 | -0.00095185
4 | 5 | 4.2761 | 1.6447 | 4.3153e-09 | 0 | 0 | 0 | 0 | 0 | 1 | -90 | 90 | 0.03752 | 0.0094189 | -0.037455 | -0.0093943
4 | 6 | 1.5608 | 0.6003 | 1.5751e-09 | 0 | 0 | 0 | 0 | 0 | 1 | -90 | 90 | -0.039385 | -0.0098864 | 0.039411 | 0.0098964
5 | 7 | 2.1282 | 0.81854 | 2.1477e-09 | 0 | 0 | 0 | 0 | 0 | 1 | -90 | 90 | 0.036633 | 0.0091884 | -0.036602 | -0.0091767
6 | 8 | 2.0942 | 0.80545 | 2.1134e-09 | 0 | 0 | 0 | 0 | 0 | 1 | -90 | 90 | -0.039411 | -0.0098964 | 0.039447 | 0.0099097
7 | 22 | 0.97162 | 0.3737 | 9.8054e-10 | 0 | 0 | 0 | 0 | 0 | 1 | -90 | 90 | 0.0068272 | 0.0017086 | -0.0068267 | -0.0017085
7 | 23 | 4.0179 | 1.5453 | 4.0548e-09 | 0 | 0 | 0 | 0 | 0 | 1 | -90 | 90 | 0.029775 | 0.0074681 | -0.029736 | -0.0074536
8 | 39 | 2.8872 | 1.1105 | 2.9137e-09 | 0 | 0 | 0 | 0 | 0 | 1 | -90 | 90 | -0.041622 | -0.010455 | 0.041676 | 0.010475
22 | 26 | 5.3519 | 2.0584 | 5.401e-09 | 0 | 0 | 0 | 0 | 0 | 1 | -90 | 90 | 0.0039888 | 0.00099828 | -0.0039878 | -0.00099845
22 | 25 | 4.0136 | 1.5437 | 4.0504e-09 | 0 | 0 | 0 | 0 | 0 | 1 | -90 | 90 | 0.002838 | 0.00071027 | -0.0028376 | -0.00071053
23 | 43 | 1.5072 | 0.57968 | 1.521e-09 | 0 | 0 | 0 | 0 | 0 | 1 | -90 | 90 | 0.028146 | 0.0070551 | -0.028133 | -0.0070502
39 | 34 | 3.6896 | 1.4191 | 3.7234e-09 | 0 | 0 | 0 | 0 | 0 | 1 | -90 | 90 | -0.044887 | -0.01128 | 0.044967 | 0.01131
9 | 191 | 20.5555 | 7.9059 | 2.0744e-08 | 0 | 0 | 0 | 0 | 0 | 1 | -90 | 90 | 0.0086946 | 0.0021794 | -0.0086775 | -0.0021748
9 | 11 | 25.7444 | 9.9017 | 2.5981e-08 | 0 | 0 | 0 | 0 | 0 | 1 | -90 | 90 | -0.0086946 | -0.0021794 | 0.0087161 | 0.0021851
11 | 12 | 3.0528 | 1.1742 | 3.0808e-09 | 0 | 0 | 0 | 0 | 0 | 1 | -90 | 90 | -0.010459 | -0.0026214 | 0.010462 | 0.0026225
11 | 10 | 4.9879 | 1.9184 | 5.0336e-09 | 0 | 0 | 0 | 0 | 0 | 1 | -90 | 90 | 0.00068168 | 0.00017036 | -0.00068166 | -0.00017084
13 | 14 | 5.5776 | 2.1452 | 5.6287e-09 | 0 | 0 | 0 | 0 | 0 | 1 | -90 | 90 | -0.0016863 | -0.00042263 | 0.0016865 | 0.00042214
14 | 16 | 11.0779 | 4.2607 | 1.118e-08 | 0 | 0 | 0 | 0 | 0 | 1 | -90 | 90 | -0.0023489 | -0.00058815 | 0.0023496 | 0.0005873
16 | 38 | 5.6683 | 2.1801 | 5.7203e-09 | 0 | 0 | 0 | 0 | 0 | 1 | -90 | 90 | 0.0053328 | 0.0013356 | -0.005331 | -0.0013355
16 | 33 | 20.5553 | 7.9059 | 2.0744e-08 | 0 | 0 | 0 | 0 | 0 | 1 | -90 | 90 | -0.0076823 | -0.0019229 | 0.0076953 | 0.0019259
38 | 44 | 5.619 | 2.1611 | 5.6705e-09 | 0 | 0 | 0 | 0 | 0 | 1 | -90 | 90 | 0.0014174 | 0.00035469 | -0.0014173 | -0.0003552
33 | 36 | 42.9904 | 16.5348 | 4.3385e-08 | 0 | 0 | 0 | 0 | 0 | 1 | -90 | 90 | 0.028577 | 0.0072243 | -0.028202 | -0.0070843
33 | 31 | 5.3049 | 2.0403 | 5.3536e-09 | 0 | 0 | 0 | 0 | 0 | 1 | -90 | 90 | -0.036272 | -0.0091501 | 0.036347 | 0.0091783
19 | 20 | 2.2608 | 0.86955 | 2.2816e-09 | 0 | 0 | 0 | 0 | 0 | 1 | -90 | 90 | -0.0022908 | -0.00057414 | 0.0022909 | 0.00057396
20 | 21 | 1.258 | 0.48384 | 1.2695e-09 | 0 | 0 | 0 | 0 | 0 | 1 | -90 | 90 | -0.0034826 | -0.00087262 | 0.0034828 | 0.00087256
21 | 27 | 4.4841 | 1.7247 | 4.5252e-09 | 0 | 0 | 0 | 0 | 0 | 1 | -90 | 90 | -0.0043309 | -0.0010851 | 0.0043318 | 0.001085
27 | 40 | 1.7778 | 0.68376 | 1.7941e-09 | 0 | 0 | 0 | 0 | 0 | 1 | -90 | 90 | -0.025804 | -0.0064635 | 0.025817 | 0.0064683
27 | 41 | 0.20926 | 0.080485 | 2.1118e-10 | 0 | 0 | 0 | 0 | 0 | 1 | -90 | 90 | 0.021472 | 0.0053784 | -0.021471 | -0.0053781
26 | 28 | 3.2646 | 1.2556 | 3.2946e-09 | 0 | 0 | 0 | 0 | 0 | 1 | -90 | 90 | 0.0031527 | 0.00078914 | -0.0031523 | -0.00078932
25 | 24 | 6.5779 | 2.53 | 6.6383e-09 | 0 | 0 | 0 | 0 | 0 | 1 | -90 | 90 | 0.000898 | 0.00022442 | -0.00089794 | -0.00022505
43 | 40 | 1.4639 | 0.56306 | 1.4774e-09 | 0 | 0 | 0 | 0 | 0 | 1 | -90 | 90 | 0.02644 | 0.006626 | -0.026429 | -0.0066218
28 | 29 | 0.21231 | 0.081657 | 2.1426e-10 | 0 | 0 | 0 | 0 | 0 | 1 | -90 | 90 | 0.0019815 | 0.00049588 | -0.0019815 | -0.0004959
29 | 37 | 1.8951 | 0.72888 | 1.9125e-09 | 0 | 0 | 0 | 0 | 0 | 1 | -90 | 90 | 0.0010324 | 0.00025844 | -0.0010323 | -0.00025862
29 | 35 | 4.2594 | 1.6382 | 4.2985e-09 | 0 | 0 | 0 | 0 | 0 | 1 | -90 | 90 | 0.00094912 | 0.00023746 | -0.00094908 | -0.00023786
37 | 193 | 1.1147 | 0.42873 | 1.1249e-09 | 0 | 0 | 0 | 0 | 0 | 1 | -90 | 90 | 0.00046536 | 0.00011652 | -0.00046536 | -0.00011663
30 | 31 | 3.5862 | 1.3793 | 3.6191e-09 | 0 | 0 | 0 | 0 | 0 | 1 | -90 | 90 | -0.053474 | -0.013453 | 0.053584 | 0.013495
30 | 32 | 3.1661 | 1.2177 | 3.1952e-09 | 0 | 0 | 0 | 0 | 0 | 1 | -90 | 90 | 0.048591 | 0.012229 | -0.048511 | -0.012199
32 | 34 | 0.054498 | 0.020961 | 5.4998e-11 | 0 | 0 | 0 | 0 | 0 | 1 | -90 | 90 | 0.046738 | 0.011754 | -0.046736 | -0.011754
36 | 80 | 26.1896 | 10.0729 | 2.643e-08 | 0 | 0 | 0 | 0 | 0 | 1 | -90 | 90 | 0.023563 | 0.0059242 | -0.023404 | -0.0058654
36 | 153 | 18.6949 | 7.1903 | 1.8866e-08 | 0 | 0 | 0 | 0 | 0 | 1 | -90 | 90 | 0.0046383 | 0.0011602 | -0.0046339 | -0.0011603
80 | 85 | 0.66872 | 0.2572 | 6.7486e-10 | 0 | 0 | 0 | 0 | 0 | 1 | -90 | 90 | 0.010356 | 0.0025961 | -0.010355 | -0.0025958
80 | 81 | 11.2507 | 4.3272 | 1.1354e-08 | 0 | 0 | 0 | 0 | 0 | 1 | -90 | 90 | 0.0057716 | 0.0014458 | -0.0057674 | -0.0014453
80 | 78 | 7.2467 | 2.7872 | 7.3132e-09 | 0 | 0 | 0 | 0 | 0 | 1 | -90 | 90 | 0.0072762 | 0.0018235 | -0.0072719 | -0.0018225
153 | 152 | 5.9238 | 2.2784 | 5.9782e-09 | 0 | 0 | 0 | 0 | 0 | 1 | -90 | 90 | 0.0030463 | 0.00076241 | -0.0030457 | -0.00076276
168 | 169 | 7.0599 | 2.7154 | 7.1247e-09 | 0 | 0 | 0 | 0 | 0 | 1 | -90 | 90 | 0.0032535 | 0.00081272 | -0.0032527 | -0.0008131
169 | 175 | 15.3231 | 5.8935 | 1.5464e-08 | 0 | 0 | 0 | 0 | 0 | 1 | -90 | 90 | 0.0016093 | 0.00040122 | -0.0016089 | -0.00040255
175 | 186 | 2.4742 | 0.9516 | 2.4969e-09 | 0 | 0 | 0 | 0 | 0 | 1 | -90 | 90 | 0.0016089 | 0.00040255 | -0.0016088 | -0.00040276
186 | 190 | 4.747 | 1.8258 | 4.7906e-09 | 0 | 0 | 0 | 0 | 0 | 1 | -90 | 90 | 0.0016088 | 0.00040276 | -0.0016087 | -0.00040317
85 | 110 | 8.3656 | 3.2175 | 8.4423e-09 | 0 | 0 | 0 | 0 | 0 | 1 | -90 | 90 | 0.010355 | 0.0025958 | -0.010345 | -0.0025928
81 | 87 | 2.414 | 0.92847 | 2.4362e-09 | 0 | 0 | 0 | 0 | 0 | 1 | -90 | 90 | 0.0057674 | 0.0014453 | -0.0057665 | -0.0014452
87 | 88 | 0.59821 | 0.23008 | 6.037e-10 | 0 | 0 | 0 | 0 | 0 | 1 | -90 | 90 | 0.0010381 | 0.00026012 | -0.0010381 | -0.00026017
110 | 109 | 1.6447 | 0.63258 | 1.6598e-09 | 0 | 0 | 0 | 0 | 0 | 1 | -90 | 90 | 0.0071384 | 0.0017891 | -0.0071375 | -0.0017889
148 | 149 | 2.0121 | 0.77389 | 2.0306e-09 | 0 | 0 | 0 | 0 | 0 | 1 | -90 | 90 | 0.001553 | 0.00038888 | -0.0015529 | -0.00038906
148 | 150 | 1.4842 | 0.57086 | 1.4979e-09 | 0 | 0 | 0 | 0 | 0 | 1 | -90 | 90 | -0.0022067 | -0.00055273 | 0.0022068 | 0.00055262
149 | 151 | 1.4356 | 0.55217 | 1.4488e-09 | 0 | 0 | 0 | 0 | 0 | 1 | -90 | 90 | 0.00050188 | 0.00012565 | -0.00050188 | -0.00012578
150 | 152 | 1.4359 | 0.55226 | 1.449e-09 | 0 | 0 | 0 | 0 | 0 | 1 | -90 | 90 | -0.0030456 | -0.00076284 | 0.0030457 | 0.00076276