## bus_data
BUS_I | BUS_TYPE | Pd | Qd | Gs | Bs | area | Vm | Va | baseKV | zone | Vmax | Vmin
45 | 1 | 0.0051122 | 0.0012812 | 0 | 0 | 1 | 0.98533 | -0.10234 | 0.4 | 1 | 1.1 | 0.9
46 | 1 | 0 | 0 | 0 | 0 | 1 | 0.98551 | -0.10106 | 0.4 | 1 | 1.1 | 0.9
48 | 1 | 0 | 0 | 0 | 0 | 1 | 0.98565 | -0.10005 | 0.4 | 1 | 1.1 | 0.9
74 | 1 | 0.002373 | 0.00059472 | 0 | 0 | 1 | 0.98558 | -0.1006 | 0.4 | 1 | 1.1 | 0.9
59 | 1 | 0 | 0 | 0 | 0 | 1 | 0.98204 | -0.12565 | 0.4 | 1 | 1.1 | 0.9
70 | 1 | 0.00078594 | 0.00019698 | 0 | 0 | 1 | 0.9902 | -0.068016 | 0.4 | 1 | 1.1 | 0.9
49 | 1 | 0 | 0 | 0 | 0 | 1 | 0.99061 | -0.065193 | 0.4 | 1 | 1.1 | 0.9
71 | 1 | 0 | 0 | 0 | 0 | 1 | 0.99703 | -0.020517 | 0.4 | 1 | 1.1 | 0.9
51 | 1 | 0.0015032 | 0.00037673 | 0 | 0 | 1 | 0.98094 | -0.13349 | 0.4 | 1 | 1.1 | 0.9
52 | 1 | 0.0011 | 0.00027569 | 0 | 0 | 1 | 0.98097 | -0.13331 | 0.4 | 1 | 1.1 | 0.9
53 | 1 | 0.00048358 | 0.0001212 | 0 | 0 | 1 | 0.98027 | -0.13828 | 0.4 | 1 | 1.1 | 0.9
54 | 1 | 0.00065793 | 0.00016489 | 0 | 0 | 1 | 0.98134 | -0.13068 | 0.4 | 1 | 1.1 | 0.9
55 | 1 | 0.0017389 | 0.0004358 | 0 | 0 | 1 | 0.97988 | -0.14103 | 0.4 | 1 | 1.1 | 0.9
75 | 1 | 0 | 0 | 0 | 0 | 1 | 0.97969 | -0.14239 | 0.4 | 1 | 1.1 | 0.9
56 | 1 | 0.0023799 | 0.00059646 | 0 | 0 | 1 | 0.98066 | -0.13553 | 0.4 | 1 | 1.1 | 0.9
57 | 1 | 0.00050768 | 0.00012724 | 0 | 0 | 1 | 0.98098 | -0.13321 | 0.4 | 1 | 1.1 | 0.9
58 | 1 | 0 | 0 | 0 | 0 | 1 | 0.9804 | -0.13735 | 0.4 | 1 | 1.1 | 0.9
60 | 1 | 0.0022341 | 0.00055992 | 0 | 0 | 1 | 0.97952 | -0.14369 | 0.4 | 1 | 1.1 | 0.9
61 | 1 | 0.0016798 | 0.000421 | 0 | 0 | 1 | 0.98018 | -0.13898 | 0.4 | 1 | 1.1 | 0.9
65 | 1 | 0.00084029 | 0.0002106 | 0 | 0 | 1 | 0.97866 | -0.14985 | 0.4 | 1 | 1.1 | 0.9
63 | 1 | 0.0010559 | 0.00026463 | 0 | 0 | 1 | 0.97992 | -0.14078 | 0.4 | 1 | 1.1 | 0.9
62 | 1 | 0.0028758 | 0.00072073 | 0 | 0 | 1 | 0.97985 | -0.14129 | 0.4 | 1 | 1.1 | 0.9
64 | 1 | 0.0009372 | 0.00023488 | 0 | 0 | 1 | 0.97985 | -0.14134 | 0.4 | 1 | 1.1 | 0.9
66 | 1 | 0.00079822 | 0.00020005 | 0 | 0 | 1 | 0.97763 | -0.15722 | 0.4 | 1 | 1.1 | 0.9
77 | 1 | 0 | 0 | 0 | 0 | 1 | 0.97732 | -0.15944 | 0.4 | 1 | 1.1 | 0.9
67 | 1 | 0.0033679 | 0.00084408 | 0 | 0 | 1 | 0.97923 | -0.14568 | 0.4 | 1 | 1.1 | 0.9
68 | 1 | 0.0017093 | 0.00042839 | 0 | 0 | 1 | 0.97924 | -0.14564 | 0.4 | 1 | 1.1 | 0.9
69 | 1 | 0 | 0 | 0 | 0 | 1 | 0.97937 | -0.1447 | 0.4 | 1 | 1.1 | 0.9
102 | 1 | 0 | 0 | 0 | 0 | 1 | 0.99934 | -0.0045563 | 0.4 | 1 | 1.1 | 0.9
119 | 1 | 0.0033749 | 0.00084582 | 0 | 0 | 1 | 0.99687 | -0.021651 | 0.4 | 1 | 1.1 | 0.9
72 | 1 | 0 | 0 | 0 | 0 | 1 | 0.97337 | -0.18737 | 0.4 | 1 | 1.1 | 0.9
194 | 1 | 0.0071488 | 0.0017917 | 0 | 0 | 1 | 0.97329 | -0.18795 | 0.4 | 1 | 1.1 | 0.9
73 | 1 | 0 | 0 | 0 | 0 | 1 | 0.9713 | -0.20226 | 0.4 | 1 | 1.1 | 0.9
105 | 1 | 0.0013136 | 0.00032923 | 0 | 0 | 1 | 0.97384 | -0.184 | 0.4 | 1 | 1.1 | 0.9
115 | 1 | 0.0037827 | 0.00094804 | 0 | 0 | 1 | 0.97061 | -0.20729 | 0.4 | 1 | 1.1 | 0.9
76 | 1 | 0 | 0 | 0 | 0 | 1 | 0.97507 | -0.1755 | 0.4 | 1 | 1.1 | 0.9
130 | 1 | 0 | 0 | 0 | 0 | 1 | 0.9744 | -0.18034 | 0.4 | 1 | 1.1 | 0.9
138 | 1 | 0.001169 | 0.00029297 | 0 | 0 | 1 | 0.9765 | -0.16533 | 0.4 | 1 | 1.1 | 0.9
142 | 1 | 0.00068378 | 0.00017137 | 0 | 0 | 1 | 0.9773 | -0.15957 | 0.4 | 1 | 1.1 | 0.9
83 | 1 | 0 | 0 | 0 | 0 | 1 | 0.97597 | -0.16874 | 0.4 | 1 | 1.1 | 0.9
84 | 1 | 0 | 0 | 0 | 0 | 1 | 0.97653 | -0.1647 | 0.4 | 1 | 1.1 | 0.9
104 | 1 | 0.0031501 | 0.00078948 | 0 | 0 | 1 | 0.9754 | -0.17281 | 0.4 | 1 | 1.1 | 0.9
113 | 1 | 0.0016354 | 0.00040986 | 0 | 0 | 1 | 0.97759 | -0.15714 | 0.4 | 1 | 1.1 | 0.9
89 | 1 | 0.00084316 | 0.00021132 | 0 | 0 | 1 | 0.99652 | -0.024019 | 0.4 | 1 | 1.1 | 0.9
90 | 1 | 0.00087547 | 0.00021941 | 0 | 0 | 1 | 0.99656 | -0.023719 | 0.4 | 1 | 1.1 | 0.9
91 | 1 | 0.00067216 | 0.00016846 | 0 | 0 | 1 | 0.99586 | -0.028627 | 0.4 | 1 | 1.1 | 0.9
92 | 1 | 0.001171 | 0.00029348 | 0 | 0 | 1 | 0.99837 | -0.011262 | 0.4 | 1 | 1.1 | 0.9
93 | 1 | 0.0007332 | 0.00018376 | 0 | 0 | 1 | 0.99529 | -0.032544 | 0.4 | 1 | 1.1 | 0.9
118 | 1 | 0.00090963 | 0.00022797 | 0 | 0 | 1 | 0.99318 | -0.047219 | 0.4 | 1 | 1.1 | 0.9
94 | 1 | 0.00067059 | 0.00016807 | 0 | 0 | 1 | 0.98696 | -0.090815 | 0.4 | 1 | 1.1 | 0.9
95 | 1 | 0 | 0 | 0 | 0 | 1 | 0.98704 | -0.090215 | 0.4 | 1 | 1.1 | 0.9
96 | 1 | 0 | 0 | 0 | 0 | 1 | 0.98685 | -0.091563 | 0.4 | 1 | 1.1 | 0.9
97 | 1 | 0 | 0 | 0 | 0 | 1 | 0.98634 | -0.095205 | 0.4 | 1 | 1.1 | 0.9
98 | 1 | 0.00157 | 0.00039349 | 0 | 0 | 1 | 0.98847 | -0.080191 | 0.4 | 1 | 1.1 | 0.9
99 | 1 | 0.0033716 | 0.000845 | 0 | 0 | 1 | 0.98497 | -0.10481 | 0.4 | 1 | 1.1 | 0.9
100 | 1 | 0.002791 | 0.00069949 | 0 | 0 | 1 | 0.98681 | -0.091885 | 0.4 | 1 | 1.1 | 0.9
195 | 1 | 0.0041619 | 0.0010431 | 0 | 0 | 1 | 0.98585 | -0.098675 | 0.4 | 1 | 1.1 | 0.9
117 | 1 | 0.00094251 | 0.00023621 | 0 | 0 | 1 | 0.99107 | -0.061944 | 0.4 | 1 | 1.1 | 0.9
114 | 1 | 0 | 0 | 0 | 0 | 1 | 0.98436 | -0.1091 | 0.4 | 1 | 1.1 | 0.9
103 | 3 | 0.000756 | 0.00018947 | 0 | 0 | 1 | 1 | 0 | 0.4 | 1 | 1.1 | 0.9
106 | 1 | 0.0017024 | 0.00042667 | 0 | 0 | 1 | 0.98382 | -0.11297 | 0.4 | 1 | 1.1 | 0.9
107 | 1 | 0.0024865 | 0.00062318 | 0 | 0 | 1 | 0.98388 | -0.11253 | 0.4 | 1 | 1.1 | 0.9
108 | 1 | 0.0012267 | 0.00030745 | 0 | 0 | 1 | 0.98411 | -0.11085 | 0.4 | 1 | 1.1 | 0.9
111 | 1 | 0.0018702 | 0.00046871 | 0 | 0 | 1 | 0.97819 | -0.15287 | 0.4 | 1 | 1.1 | 0.9
112 | 1 | 0.0010708 | 0.00026837 | 0 | 0 | 1 | 0.97923 | -0.14548 | 0.4 | 1 | 1.1 | 0.9
116 | 1 | 0.0051843 | 0.0012993 | 0 | 0 | 1 | 0.97044 | -0.20848 | 0.4 | 1 | 1.1 | 0.9
129 | 1 | 0.0048279 | 0.00121 | 0 | 0 | 1 | 0.97419 | -0.18185 | 0.4 | 1 | 1.1 | 0.9
132 | 1 | 0 | 0 | 0 | 0 | 1 | 0.97398 | -0.18337 | 0.4 | 1 | 1.1 | 0.9
147 | 1 | 0.00070487 | 0.00017666 | 0 | 0 | 1 | 0.97388 | -0.18405 | 0.4 | 1 | 1.1 | 0.9
133 | 1 | 0.00077587 | 0.00019445 | 0 | 0 | 1 | 0.9763 | -0.1668 | 0.4 | 1 | 1.1 | 0.9
134 | 1 | 0.00075594 | 0.00018946 | 0 | 0 | 1 | 0.97608 | -0.16838 | 0.4 | 1 | 1.1 | 0.9
135 | 1 | 0 | 0 | 0 | 0 | 1 | 0.97638 | -0.1662 | 0.4 | 1 | 1.1 | 0.9
136 | 1 | 0.0014404 | 0.00036101 | 0 | 0 | 1 | 0.97594 | -0.16937 | 0.4 | 1 | 1.1 | 0.9
137 | 1 | 0.00047123 | 0.0001181 | 0 | 0 | 1 | 0.97636 | -0.1663 | 0.4 | 1 | 1.1 | 0.9
146 | 1 | 0.00068125 | 0.00017074 | 0 | 0 | 1 | 0.97592 | -0.16946 | 0.4 | 1 | 1.1 | 0.9
139 | 1 | 0.0048791 | 0.0012228 | 0 | 0 | 1 | 0.97317 | -0.18917 | 0.4 | 1 | 1.1 | 0.9
140 | 1 | 0 | 0 | 0 | 0 | 1 | 0.97351 | -0.1867 | 0.4 | 1 | 1.1 | 0.9
141 | 1 | 0.00080197 | 0.00020099 | 0 | 0 | 1 | 0.97384 | -0.18437 | 0.4 | 1 | 1.1 | 0.9
143 | 1 | 0.00067057 | 0.00016806 | 0 | 0 | 1 | 0.97584 | -0.17009 | 0.4 | 1 | 1.1 | 0.9
144 | 1 | 0.00070237 | 0.00017603 | 0 | 0 | 1 | 0.97586 | -0.16993 | 0.4 | 1 | 1.1 | 0.9
145 | 1 | 0.00044393 | 0.00011126 | 0 | 0 | 1 | 0.97583 | -0.17013 | 0.4 | 1 | 1.1 | 0.9

## generator_data
GEN_BUS | PG | QG | QMAX | QMIN | VG | MBASE | GEN_STATUS | PMAX | PMIN
103 | 0.10659 | 0.026949 | 10 | -10 | 1 | 100 | 1 | 10 | 0

## branch_data
F_BUS | T_BUS | BR_R | BR_X | BR_B | RATE_A | RATE_B | RATE_C | TAP | SHIFT | BR_STATUS | ANGMIN | ANGMAX | P_in | Q_in | P_out | Q_out
45 | 46 | 3.1808 | 1.2234 | 3.21e-09 | 0 | 0 | 0 | 0 | 0 | 1 | -90 | 90 | -0.0051122 | -0.0012813 | 0.0051131 | 0.0012813
46 | 48 | 2.4895 | 0.9575 | 2.5123e-09 | 0 | 0 | 0 | 0 | 0 | 1 | -90 | 90 | -0.0051131 | -0.0012813 | 0.0051138 | 0.0012813
48 | 74 | 2.908 | 1.1184 | 2.9347e-09 | 0 | 0 | 0 | 0 | 0 | 1 | -90 | 90 | 0.0023731 | 0.00059451 | -0.002373 | -0.00059472
48 | 59 | 7.5057 | 2.8868 | 7.5746e-09 | 0 | 0 | 0 | 0 | 0 | 1 | -90 | 90 | 0.04322 | 0.010862 | -0.043067 | -0.010803
48 | 70 | 8.0655 | 3.1021 | 8.1395e-09 | 0 | 0 | 0 | 0 | 0 | 1 | -90 | 90 | -0.050707 | -0.012737 | 0.050934 | 0.012824
59 | 54 | 2.8951 | 1.1135 | 2.9217e-09 | 0 | 0 | 0 | 0 | 0 | 1 | -90 | 90 | 0.021889 | 0.0054933 | -0.021874 | -0.0054877
59 | 57 | 4.484 | 1.7246 | 4.5251e-09 | 0 | 0 | 0 | 0 | 0 | 1 | -90 | 90 | 0.021178 | 0.0053101 | -0.021155 | -0.005302
70 | 49 | 0.70328 | 0.27049 | 7.0973e-10 | 0 | 0 | 0 | 0 | 0 | 1 | -90 | 90 | -0.05172 | -0.013021 | 0.051741 | 0.013029
49 | 71 | 11.2063 | 4.3101 | 1.1309e-08 | 0 | 0 | 0 | 0 | 0 | 1 | -90 | 90 | -0.051741 | -0.013029 | 0.052066 | 0.013152
71 | 102 | 3.7887 | 1.4572 | 3.8235e-09 | 0 | 0 | 0 | 0 | 0 | 1 | -90 | 90 | -0.055441 | -0.013998 | 0.055566 | 0.014046
71 | 119 | 4.3497 | 1.6729 | 4.3896e-09 | 0 | 0 | 0 | 0 | 0 | 1 | -90 | 90 | 0.0033754 | 0.00084559 | -0.0033749 | -0.00084582
51 | 52 | 0.10987 | 0.042256 | 1.1087e-10 | 0 | 0 | 0 | 0 | 0 | 1 | -90 | 90 | -0.020108 | -0.0050441 | 0.020108 | 0.0050443
51 | 53 | 3.2313 | 1.2428 | 3.261e-09 | 0 | 0 | 0 | 0 | 0 | 1 | -90 | 90 | 0.018605 | 0.0046674 | -0.018592 | -0.004663
52 | 54 | 1.5558 | 0.59837 | 1.57e-09 | 0 | 0 | 0 | 0 | 0 | 1 | -90 | 90 | -0.021208 | -0.00532 | 0.021216 | 0.0053228
53 | 55 | 1.9072 | 0.73353 | 1.9247e-09 | 0 | 0 | 0 | 0 | 0 | 1 | -90 | 90 | 0.018109 | 0.0045418 | -0.018102 | -0.0045393
55 | 75 | 1.0409 | 0.40033 | 1.0504e-09 | 0 | 0 | 0 | 0 | 0 | 1 | -90 | 90 | 0.016363 | 0.0041035 | -0.01636 | -0.0041024
75 | 76 | 36.6307 | 14.0887 | 3.6967e-08 | 0 | 0 | 0 | 0 | 0 | 1 | -90 | 90 | 0.011281 | 0.0028299 | -0.011229 | -0.0028135
75 | 69 | 5.6836 | 2.186 | 5.7358e-09 | 0 | 0 | 0 | 0 | 0 | 1 | -90 | 90 | 0.0050795 | 0.0012726 | -0.0050778 | -0.0012725
56 | 57 | 1.4122 | 0.54317 | 1.4252e-09 | 0 | 0 | 0 | 0 | 0 | 1 | -90 | 90 | -0.020641 | -0.0051723 | 0.020648 | 0.0051747
56 | 58 | 1.2436 | 0.47829 | 1.255e-09 | 0 | 0 | 0 | 0 | 0 | 1 | -90 | 90 | 0.018261 | 0.0045759 | -0.018257 | -0.0045742
58 | 60 | 6.7744 | 2.6055 | 6.8365e-09 | 0 | 0 | 0 | 0 | 0 | 1 | -90 | 90 | 0.011705 | 0.0029328 | -0.011695 | -0.0029295
58 | 61 | 3.1218 | 1.2007 | 3.1504e-09 | 0 | 0 | 0 | 0 | 0 | 1 | -90 | 90 | 0.0065516 | 0.0016414 | -0.0065501 | -0.0016412
60 | 65 | 8.1278 | 3.1261 | 8.2024e-09 | 0 | 0 | 0 | 0 | 0 | 1 | -90 | 90 | 0.0094607 | 0.0023696 | -0.0094526 | -0.0023673
61 | 63 | 4.6079 | 1.7723 | 4.6502e-09 | 0 | 0 | 0 | 0 | 0 | 1 | -90 | 90 | 0.0048703 | 0.0012202 | -0.0048691 | -0.0012201
65 | 66 | 10.6547 | 4.0979 | 1.0752e-08 | 0 | 0 | 0 | 0 | 0 | 1 | -90 | 90 | 0.0086123 | 0.0021567 | -0.0086036 | -0.0021543
63 | 62 | 1.6806 | 0.64639 | 1.696e-09 | 0 | 0 | 0 | 0 | 0 | 1 | -90 | 90 | 0.0038132 | 0.0009555 | -0.0038129 | -0.00095556
62 | 64 | 0.62395 | 0.23998 | 6.2968e-10 | 0 | 0 | 0 | 0 | 0 | 1 | -90 | 90 | 0.0009372 | 0.00023483 | -0.00093719 | -0.00023489
66 | 77 | 3.523 | 1.355 | 3.5553e-09 | 0 | 0 | 0 | 0 | 0 | 1 | -90 | 90 | 0.0078054 | 0.0019543 | -0.007803 | -0.0019537
77 | 138 | 10.2717 | 3.9506 | 1.0366e-08 | 0 | 0 | 0 | 0 | 0 | 1 | -90 | 90 | 0.0071192 | 0.0017826 | -0.0071134 | -0.0017813
77 | 142 | 2.3427 | 0.90104 | 2.3642e-09 | 0 | 0 | 0 | 0 | 0 | 1 | -90 | 90 | 0.00068378 | 0.00017115 | -0.00068377 | -0.00017137
67 | 68 | 0.17475 | 0.067212 | 1.7635e-10 | 0 | 0 | 0 | 0 | 0 | 1 | -90 | 90 | -0.0033679 | -0.00084408 | 0.0033679 | 0.00084407
68 | 69 | 2.2935 | 0.88212 | 2.3146e-09 | 0 | 0 | 0 | 0 | 0 | 1 | -90 | 90 | -0.0050772 | -0.0012725 | 0.0050778 | 0.0012725
102 | 103 | 0.56988 | 0.21918 | 1.1502e-09 | 0 | 0 | 0 | 0 | 0 | 1 | -90 | 90 | -0.10577 | -0.026734 | 0.10583 | 0.02676
102 | 92 | 1.7641 | 0.67851 | 3.5606e-09 | 0 | 0 | 0 | 0 | 0 | 1 | -90 | 90 | 0.050199 | 0.012688 | -0.050152 | -0.01267
72 | 194 | 1.0014 | 0.38515 | 1.0106e-09 | 0 | 0 | 0 | 0 | 0 | 1 | -90 | 90 | 0.0071492 | 0.0017918 | -0.0071486 | -0.0017917
72 | 73 | 20.4238 | 7.8553 | 2.0611e-08 | 0 | 0 | 0 | 0 | 0 | 1 | -90 | 90 | 0.0089924 | 0.0022543 | -0.0089739 | -0.0022492
72 | 105 | 2.5755 | 0.99056 | 2.5991e-09 | 0 | 0 | 0 | 0 | 0 | 1 | -90 | 90 | -0.016142 | -0.0040461 | 0.016149 | 0.0040488
73 | 115 | 6.8796 | 2.646 | 6.9427e-09 | 0 | 0 | 0 | 0 | 0 | 1 | -90 | 90 | 0.0089739 | 0.0022492 | -0.0089677 | -0.0022474
105 | 104 | 7.9317 | 3.0506 | 8.0044e-09 | 0 | 0 | 0 | 0 | 0 | 1 | -90 | 90 | -0.017463 | -0.004378 | 0.01749 | 0.0043877
115 | 116 | 2.8246 | 1.0864 | 2.8506e-09 | 0 | 0 | 0 | 0 | 0 | 1 | -90 | 90 | 0.005185 | 0.0012994 | -0.0051842 | -0.0012993
76 | 130 | 5.3335 | 2.0513 | 5.3825e-09 | 0 | 0 | 0 | 0 | 0 | 1 | -90 | 90 | 0.011229 | 0.0028135 | -0.011221 | -0.0028112
130 | 132 | 5.8473 | 2.2489 | 5.9009e-09 | 0 | 0 | 0 | 0 | 0 | 1 | -90 | 90 | 0.0063926 | 0.0016012 | -0.0063899 | -0.0016007
130 | 129 | 3.8439 | 1.4784 | 3.8792e-09 | 0 | 0 | 0 | 0 | 0 | 1 | -90 | 90 | 0.0048288 | 0.00121 | -0.0048278 | -0.00121
138 | 135 | 1.8265 | 0.7025 | 1.8433e-09 | 0 | 0 | 0 | 0 | 0 | 1 | -90 | 90 | 0.0059444 | 0.0014884 | -0.0059437 | -0.0014883
83 | 84 | 2.4329 | 0.93573 | 2.4552e-09 | 0 | 0 | 0 | 0 | 0 | 1 | -90 | 90 | -0.020652 | -0.0051814 | 0.020663 | 0.0051856
83 | 104 | 2.4507 | 0.94258 | 2.4732e-09 | 0 | 0 | 0 | 0 | 0 | 1 | -90 | 90 | 0.020652 | 0.0051814 | -0.02064 | -0.0051771
84 | 113 | 4.562 | 1.7546 | 4.6038e-09 | 0 | 0 | 0 | 0 | 0 | 1 | -90 | 90 | -0.020663 | -0.0051856 | 0.020685 | 0.0051935
113 | 111 | 2.3914 | 0.91979 | 2.4134e-09 | 0 | 0 | 0 | 0 | 0 | 1 | -90 | 90 | -0.02232 | -0.0056033 | 0.022333 | 0.0056082
89 | 90 | 0.082133 | 0.03159 | 1.6577e-10 | 0 | 0 | 0 | 0 | 0 | 1 | -90 | 90 | -0.048018 | -0.012125 | 0.04802 | 0.012125
89 | 91 | 1.2808 | 0.49262 | 2.5851e-09 | 0 | 0 | 0 | 0 | 0 | 1 | -90 | 90 | 0.047175 | 0.011913 | -0.047144 | -0.011902
90 | 92 | 3.3477 | 1.2876 | 6.7568e-09 | 0 | 0 | 0 | 0 | 0 | 1 | -90 | 90 | -0.048895 | -0.012345 | 0.048981 | 0.012377
91 | 93 | 1.1034 | 0.4244 | 1.1136e-09 | 0 | 0 | 0 | 0 | 0 | 1 | -90 | 90 | 0.046472 | 0.011733 | -0.046446 | -0.011724
93 | 118 | 4.1906 | 1.6118 | 4.2291e-09 | 0 | 0 | 0 | 0 | 0 | 1 | -90 | 90 | 0.045713 | 0.01154 | -0.045619 | -0.011504
118 | 117 | 4.2731 | 1.6435 | 4.3123e-09 | 0 | 0 | 0 | 0 | 0 | 1 | -90 | 90 | 0.044709 | 0.011276 | -0.044617 | -0.011241
94 | 95 | 2.1985 | 0.84557 | 2.2187e-09 | 0 | 0 | 0 | 0 | 0 | 1 | -90 | 90 | -0.003462 | -0.00086724 | 0.0034623 | 0.00086714
94 | 96 | 3.3963 | 1.3063 | 3.4275e-09 | 0 | 0 | 0 | 0 | 0 | 1 | -90 | 90 | 0.0027914 | 0.00069918 | -0.0027911 | -0.0006994
95 | 97 | 15.1564 | 5.8294 | 1.5296e-08 | 0 | 0 | 0 | 0 | 0 | 1 | -90 | 90 | 0.0041668 | 0.0010424 | -0.0041639 | -0.0010428
95 | 98 | 3.0579 | 1.1761 | 3.0859e-09 | 0 | 0 | 0 | 0 | 0 | 1 | -90 | 90 | -0.041935 | -0.010547 | 0.041994 | 0.010569
95 | 99 | 5.4334 | 2.0898 | 5.4832e-09 | 0 | 0 | 0 | 0 | 0 | 1 | -90 | 90 | 0.034306 | 0.0086374 | -0.034236 | -0.008611
96 | 100 | 1.4635 | 0.5629 | 1.477e-09 | 0 | 0 | 0 | 0 | 0 | 1 | -90 | 90 | 0.0027911 | 0.0006994 | -0.002791 | -0.0006995
97 | 195 | 10.5516 | 4.0583 | 1.0648e-08 | 0 | 0 | 0 | 0 | 0 | 1 | -90 | 90 | 0.0041639 | 0.0010428 | -0.0041619 | -0.0010431
98 | 117 | 5.3856 | 2.0714 | 5.4351e-09 | 0 | 0 | 0 | 0 | 0 | 1 | -90 | 90 | -0.043564 | -0.010963 | 0.043675 | 0.011005
99 | 114 | 1.7713 | 0.68127 | 1.7876e-09 | 0 | 0 | 0 | 0 | 0 | 1 | -90 | 90 | 0.030864 | 0.0077661 | -0.030846 | -0.0077591
114 | 108 | 4.0696 | 1.5652 | 4.1069e-09 | 0 | 0 | 0 | 0 | 0 | 1 | -90 | 90 | 0.005418 | 0.001357 | -0.0054167 | -0.0013569
114 | 112 | 18.1205 | 6.9694 | 1.8287e-08 | 0 | 0 | 0 | 0 | 0 | 1 | -90 | 90 | 0.025428 | 0.0064021 | -0.025299 | -0.0063544
106 | 107 | 3.2801 | 1.2616 | 3.3102e-09 | 0 | 0 | 0 | 0 | 0 | 1 | -90 | 90 | -0.0017024 | -0.00042667 | 0.0017025 | 0.00042639
107 | 108 | 5.0455 | 1.9406 | 5.0918e-09 | 0 | 0 | 0 | 0 | 0 | 1 | -90 | 90 | -0.004189 | -0.0010496 | 0.00419 | 0.0010494
111 | 112 | 3.8224 | 1.4701 | 3.8575e-09 | 0 | 0 | 0 | 0 | 0 | 1 | -90 | 90 | -0.024204 | -0.0060769 | 0.024229 | 0.0060861
132 | 147 | 1.3176 | 0.50678 | 1.3297e-09 | 0 | 0 | 0 | 0 | 0 | 1 | -90 | 90 | 0.0063899 | 0.0016007 | -0.0063893 | -0.0016006
147 | 141 | 0.69843 | 0.26863 | 7.0484e-10 | 0 | 0 | 0 | 0 | 0 | 1 | -90 | 90 | 0.0056845 | 0.0014239 | -0.0056842 | -0.0014239
133 | 134 | 4.1678 | 1.603 | 4.206e-09 | 0 | 0 | 0 | 0 | 0 | 1 | -90 | 90 | 0.0046962 | 0.0011759 | -0.0046951 | -0.0011759
133 | 135 | 1.3518 | 0.51991 | 1.3642e-09 | 0 | 0 | 0 | 0 | 0 | 1 | -90 | 90 | -0.005472 | -0.0013703 | 0.0054725 | 0.0013704
134 | 136 | 3.1166 | 1.1987 | 3.1452e-09 | 0 | 0 | 0 | 0 | 0 | 1 | -90 | 90 | 0.0039392 | 0.00098644 | -0.0039387 | -0.00098654
135 | 137 | 2.5332 | 0.9743 | 2.5564e-09 | 0 | 0 | 0 | 0 | 0 | 1 | -90 | 90 | 0.00047123 | 0.00011786 | -0.00047123 | -0.0001181
136 | 146 | 0.47492 | 0.18266 | 4.7928e-10 | 0 | 0 | 0 | 0 | 0 | 1 | -90 | 90 | 0.0024983 | 0.00062553 | -0.0024982 | -0.00062556
146 | 144 | 3.1863 | 1.2255 | 3.2156e-09 | 0 | 0 | 0 | 0 | 0 | 1 | -90 | 90 | 0.001817 | 0.00045482 | -0.0018169 | -0.00045508
139 | 140 | 6.2446 | 2.4018 | 6.3019e-09 | 0 | 0 | 0 | 0 | 0 | 1 | -90 | 90 | -0.004879 | -0.0012228 | 0.0048807 | 0.0012229
140 | 141 | 5.8845 | 2.2633 | 5.9385e-09 | 0 | 0 | 0 | 0 | 0 | 1 | -90 | 90 | -0.0048807 | -0.0012229 | 0.0048823 | 0.0012229
143 | 144 | 1.797 | 0.69115 | 1.8135e-09 | 0 | 0 | 0 | 0 | 0 | 1 | -90 | 90 | -0.0011145 | -0.00027921 | 0.0011145 | 0.00027905
143 | 145 | 1.1394 | 0.43822 | 1.1498e-09 | 0 | 0 | 0 | 0 | 0 | 1 | -90 | 90 | 0.00044392 | 0.00011115 | -0.00044392 | -0.00011126