## bus_data
BUS_I | BUS_TYPE | Pd | Qd | Gs | Bs | area | Vm | Va | baseKV | zone | Vmax | Vmin
1 | 1 | 0.0038255 | 0.00095877 | 0 | 0 | 1 | 0.98882 | -0.078174 | 0.4 | 1 | 1.1 | 0.9
2 | 1 | 0.0012228 | 0.00030647 | 0 | 0 | 1 | 0.98828 | -0.081944 | 0.4 | 1 | 1.1 | 0.9
3 | 1 | 0 | 0 | 0 | 0 | 1 | 0.98972 | -0.071764 | 0.4 | 1 | 1.1 | 0.9
4 | 1 | 0.0018678 | 0.00046811 | 0 | 0 | 1 | 0.98795 | -0.08431 | 0.4 | 1 | 1.1 | 0.9
5 | 1 | 0.0028732 | 0.0007201 | 0 | 0 | 1 | 0.98924 | -0.075219 | 0.4 | 1 | 1.1 | 0.9
6 | 1 | 0.0022295 | 0.00055876 | 0 | 0 | 1 | 0.99402 | -0.041589 | 0.4 | 1 | 1.1 | 0.9
7 | 1 | 0.0023271 | 0.00058324 | 0 | 0 | 1 | 0.98844 | -0.080801 | 0.4 | 1 | 1.1 | 0.9
29 | 1 | 0.0019388 | 0.00048591 | 0 | 0 | 1 | 0.98757 | -0.086996 | 0.4 | 1 | 1.1 | 0.9
33 | 1 | 0.0042055 | 0.001054 | 0 | 0 | 1 | 0.98889 | -0.077649 | 0.4 | 1 | 1.1 | 0.9
35 | 1 | 0.0041759 | 0.0010466 | 0 | 0 | 1 | 0.99557 | -0.030774 | 0.4 | 1 | 1.1 | 0.9
16 | 1 | 0.0046647 | 0.0011691 | 0 | 0 | 1 | 0.987 | -0.091007 | 0.4 | 1 | 1.1 | 0.9
28 | 1 | 0.0060623 | 0.0015194 | 0 | 0 | 1 | 0.98666 | -0.093445 | 0.4 | 1 | 1.1 | 0.9
34 | 1 | 0.0010889 | 0.00027291 | 0 | 0 | 1 | 0.98889 | -0.077691 | 0.4 | 1 | 1.1 | 0.9
36 | 1 | 0 | 0 | 0 | 0 | 1 | 0.99702 | -0.020693 | 0.4 | 1 | 1.1 | 0.9
18 | 1 | 0 | 0 | 0 | 0 | 1 | 0.9858 | -0.09955 | 0.4 | 1 | 1.1 | 0.9
14 | 1 | 0.0077801 | 0.0019499 | 0 | 0 | 1 | 0.98565 | -0.10058 | 0.4 | 1 | 1.1 | 0.9
8 | 1 | 0.0043349 | 0.0010864 | 0 | 0 | 1 | 0.98504 | -0.10495 | 0.4 | 1 | 1.1 | 0.9
9 | 1 | 0.0026878 | 0.00067362 | 0 | 0 | 1 | 0.98497 | -0.10547 | 0.4 | 1 | 1.1 | 0.9
10 | 1 | 0 | 0 | 0 | 0 | 1 | 0.98515 | -0.10416 | 0.4 | 1 | 1.1 | 0.9
11 | 1 | 0.0013485 | 0.00033796 | 0 | 0 | 1 | 0.98486 | -0.10624 | 0.4 | 1 | 1.1 | 0.9
12 | 1 | 0 | 0 | 0 | 0 | 1 | 0.98639 | -0.095371 | 0.4 | 1 | 1.1 | 0.9
13 | 1 | 0.0028319 | 0.00070974 | 0 | 0 | 1 | 0.98489 | -0.10597 | 0.4 | 1 | 1.1 | 0.9
32 | 1 | 0.0025701 | 0.00064413 | 0 | 0 | 1 | 0.98485 | -0.1063 | 0.4 | 1 | 1.1 | 0.9
30 | 1 | 0.002584 | 0.00064762 | 0 | 0 | 1 | 0.9863 | -0.095962 | 0.4 | 1 | 1.1 | 0.9
31 | 1 | 0.0050616 | 0.0012686 | 0 | 0 | 1 | 0.98486 | -0.10622 | 0.4 | 1 | 1.1 | 0.9
15 | 1 | 0.0007846 | 0.00019664 | 0 | 0 | 1 | 0.98561 | -0.10086 | 0.4 | 1 | 1.1 | 0.9
19 | 1 | 0.0020848 | 0.00052251 | 0 | 0 | 1 | 0.9852 | -0.10382 | 0.4 | 1 | 1.1 | 0.9
20 | 1 | 0.0062103 | 0.0015564 | 0 | 0 | 1 | 0.98495 | -0.10559 | 0.4 | 1 | 1.1 | 0.9
124 | 1 | 0.0010211 | 0.00025592 | 0 | 0 | 1 | 0.98572 | -0.1001 | 0.4 | 1 | 1.1 | 0.9
79 | 1 | 0 | 0 | 0 | 0 | 1 | 0.98498 | -0.10536 | 0.4 | 1 | 1.1 | 0.9
21 | 1 | 0.002432 | 0.00060952 | 0 | 0 | 1 | 0.99645 | -0.024696 | 0.4 | 1 | 1.1 | 0.9
22 | 1 | 0 | 0 | 0 | 0 | 1 | 0.9964 | -0.025062 | 0.4 | 1 | 1.1 | 0.9
23 | 1 | 0 | 0 | 0 | 0 | 1 | 0.99684 | -0.021954 | 0.4 | 1 | 1.1 | 0.9
24 | 1 | 0.003228 | 0.000809 | 0 | 0 | 1 | 0.99635 | -0.025406 | 0.4 | 1 | 1.1 | 0.9
27 | 1 | 0.0015155 | 0.00037981 | 0 | 0 | 1 | 0.99696 | -0.021092 | 0.4 | 1 | 1.1 | 0.9
25 | 1 | 0 | 0 | 0 | 0 | 1 | 0.98358 | -0.11531 | 0.4 | 1 | 1.1 | 0.9
76 | 1 | 0.0010481 | 0.00026269 | 0 | 0 | 1 | 0.98357 | -0.11536 | 0.4 | 1 | 1.1 | 0.9
73 | 1 | 0.0049659 | 0.0012446 | 0 | 0 | 1 | 0.98363 | -0.11499 | 0.4 | 1 | 1.1 | 0.9
26 | 1 | 0.0014241 | 0.00035691 | 0 | 0 | 1 | 0.97938 | -0.14498 | 0.4 | 1 | 1.1 | 0.9
52 | 1 | 0 | 0 | 0 | 0 | 1 | 0.97941 | -0.1448 | 0.4 | 1 | 1.1 | 0.9
74 | 1 | 0 | 0 | 0 | 0 | 1 | 0.9839 | -0.11307 | 0.4 | 1 | 1.1 | 0.9
53 | 1 | 0.0013784 | 0.00034545 | 0 | 0 | 1 | 0.9792 | -0.14627 | 0.4 | 1 | 1.1 | 0.9
54 | 1 | 0.0015945 | 0.00039962 | 0 | 0 | 1 | 0.9796 | -0.14345 | 0.4 | 1 | 1.1 | 0.9
37 | 1 | 0.0022367 | 0.00056056 | 0 | 0 | 1 | 0.99843 | -0.010869 | 0.4 | 1 | 1.1 | 0.9
116 | 1 | 0.0019327 | 0.00048437 | 0 | 0 | 1 | 0.9887 | -0.079038 | 0.4 | 1 | 1.1 | 0.9
80 | 3 | 0.0025144 | 0.00063016 | 0 | 0 | 1 | 1 | 0 | 0.4 | 1 | 1.1 | 0.9
41 | 1 | 0.0015024 | 0.00037653 | 0 | 0 | 1 | 0.9974 | -0.017972 | 0.4 | 1 | 1.1 | 0.9
38 | 1 | 0.0021272 | 0.00053312 | 0 | 0 | 1 | 0.99227 | -0.053795 | 0.4 | 1 | 1.1 | 0.9
39 | 1 | 0 | 0 | 0 | 0 | 1 | 0.99481 | -0.036033 | 0.4 | 1 | 1.1 | 0.9
40 | 1 | 0 | 0 | 0 | 0 | 1 | 0.99136 | -0.0602 | 0.4 | 1 | 1.1 | 0.9
42 | 1 | 0.0020257 | 0.00050769 | 0 | 0 | 1 | 0.99427 | -0.039807 | 0.4 | 1 | 1.1 | 0.9
43 | 1 | 0.0020684 | 0.0005184 | 0 | 0 | 1 | 0.99018 | -0.068424 | 0.4 | 1 | 1.1 | 0.9
44 | 1 | 0.002007 | 0.00050299 | 0 | 0 | 1 | 0.99072 | -0.064687 | 0.4 | 1 | 1.1 | 0.9
111 | 1 | 0.0016978 | 0.00042551 | 0 | 0 | 1 | 0.99408 | -0.041197 | 0.4 | 1 | 1.1 | 0.9
83 | 1 | 0.0018 | 0.00045113 | 0 | 0 | 1 | 0.98841 | -0.080888 | 0.4 | 1 | 1.1 | 0.9
51 | 1 | 0.0017967 | 0.00045029 | 0 | 0 | 1 | 0.98986 | -0.070759 | 0.4 | 1 | 1.1 | 0.9
110 | 1 | 0.0022342 | 0.00055995 | 0 | 0 | 1 | 0.99395 | -0.042119 | 0.4 | 1 | 1.1 | 0.9
84 | 1 | 0.0018717 | 0.0004691 | 0 | 0 | 1 | 0.98812 | -0.082963 | 0.4 | 1 | 1.1 | 0.9
47 | 1 | 0 | 0 | 0 | 0 | 1 | 0.98913 | -0.075888 | 0.4 | 1 | 1.1 | 0.9
45 | 1 | 0.0013839 | 0.00034683 | 0 | 0 | 1 | 0.98895 | -0.077199 | 0.4 | 1 | 1.1 | 0.9
46 | 1 | 0 | 0 | 0 | 0 | 1 | 0.98878 | -0.078359 | 0.4 | 1 | 1.1 | 0.9
49 | 1 | 0.0014295 | 0.00035827 | 0 | 0 | 1 | 0.9886 | -0.079693 | 0.4 | 1 | 1.1 | 0.9
50 | 1 | 0.0016111 | 0.00040378 | 0 | 0 | 1 | 0.98865 | -0.079297 | 0.4 | 1 | 1.1 | 0.9
48 | 1 | 0.0015448 | 0.00038716 | 0 | 0 | 1 | 0.98156 | -0.12947 | 0.4 | 1 | 1.1 | 0.9
55 | 1 | 0.0017385 | 0.0004357 | 0 | 0 | 1 | 0.98157 | -0.12942 | 0.4 | 1 | 1.1 | 0.9
57 | 1 | 0.0013423 | 0.0003364 | 0 | 0 | 1 | 0.98823 | -0.082284 | 0.4 | 1 | 1.1 | 0.9
59 | 1 | 0 | 0 | 0 | 0 | 1 | 0.98792 | -0.084503 | 0.4 | 1 | 1.1 | 0.9
56 | 1 | 0.0013101 | 0.00032835 | 0 | 0 | 1 | 0.98166 | -0.12878 | 0.4 | 1 | 1.1 | 0.9
58 | 1 | 0 | 0 | 0 | 0 | 1 | 0.98812 | -0.083097 | 0.4 | 1 | 1.1 | 0.9
61 | 1 | 0.0011021 | 0.0002762 | 0 | 0 | 1 | 0.98773 | -0.085793 | 0.4 | 1 | 1.1 | 0.9
99 | 1 | 0.0016078 | 0.00040295 | 0 | 0 | 1 | 0.97898 | -0.14786 | 0.4 | 1 | 1.1 | 0.9
106 | 1 | 0.0014494 | 0.00036326 | 0 | 0 | 1 | 0.98002 | -0.14044 | 0.4 | 1 | 1.1 | 0.9
100 | 1 | 0.0049847 | 0.0012493 | 0 | 0 | 1 | 0.97893 | -0.14825 | 0.4 | 1 | 1.1 | 0.9
103 | 1 | 0 | 0 | 0 | 0 | 1 | 0.98032 | -0.13832 | 0.4 | 1 | 1.1 | 0.9
62 | 1 | 0.0015106 | 0.0003786 | 0 | 0 | 1 | 0.98168 | -0.12864 | 0.4 | 1 | 1.1 | 0.9
63 | 1 | 0.0021597 | 0.00054128 | 0 | 0 | 1 | 0.98185 | -0.12739 | 0.4 | 1 | 1.1 | 0.9
71 | 1 | 0.0013176 | 0.00033021 | 0 | 0 | 1 | 0.98791 | -0.084595 | 0.4 | 1 | 1.1 | 0.9
69 | 1 | 0.0014829 | 0.00037166 | 0 | 0 | 1 | 0.98778 | -0.08546 | 0.4 | 1 | 1.1 | 0.9
91 | 1 | 0.0012054 | 0.0003021 | 0 | 0 | 1 | 0.98741 | -0.08811 | 0.4 | 1 | 1.1 | 0.9
65 | 1 | 0.003743 | 0.00093809 | 0 | 0 | 1 | 0.98448 | -0.10891 | 0.4 | 1 | 1.1 | 0.9
66 | 1 | 0.0014688 | 0.00036813 | 0 | 0 | 1 | 0.98465 | -0.10773 | 0.4 | 1 | 1.1 | 0.9
90 | 1 | 0.0018084 | 0.00045323 | 0 | 0 | 1 | 0.98712 | -0.090167 | 0.4 | 1 | 1.1 | 0.9
64 | 1 | 0 | 0 | 0 | 0 | 1 | 0.98209 | -0.1257 | 0.4 | 1 | 1.1 | 0.9
82 | 1 | 0 | 0 | 0 | 0 | 1 | 0.98216 | -0.12516 | 0.4 | 1 | 1.1 | 0.9
81 | 1 | 0.0021785 | 0.00054599 | 0 | 0 | 1 | 0.98204 | -0.12606 | 0.4 | 1 | 1.1 | 0.9
86 | 1 | 0 | 0 | 0 | 0 | 1 | 0.98232 | -0.12404 | 0.4 | 1 | 1.1 | 0.9
85 | 1 | 0.0014749 | 0.00036964 | 0 | 0 | 1 | 0.98207 | -0.12579 | 0.4 | 1 | 1.1 | 0.9
67 | 1 | 0 | 0 | 0 | 0 | 1 | 0.98495 | -0.10555 | 0.4 | 1 | 1.1 | 0.9
68 | 1 | 0.0039361 | 0.00098648 | 0 | 0 | 1 | 0.98534 | -0.10279 | 0.4 | 1 | 1.1 | 0.9
87 | 1 | 0.0028765 | 0.00072093 | 0 | 0 | 1 | 0.98586 | -0.099057 | 0.4 | 1 | 1.1 | 0.9
88 | 1 | 0.0020705 | 0.00051891 | 0 | 0 | 1 | 0.98639 | -0.095296 | 0.4 | 1 | 1.1 | 0.9
70 | 1 | 0.0011444 | 0.00028681 | 0 | 0 | 1 | 0.98772 | -0.085935 | 0.4 | 1 | 1.1 | 0.9
72 | 1 | 0.0017873 | 0.00044793 | 0 | 0 | 1 | 0.98767 | -0.086259 | 0.4 | 1 | 1.1 | 0.9
75 | 1 | 0.0084986 | 0.0021299 | 0 | 0 | 1 | 0.98429 | -0.11026 | 0.4 | 1 | 1.1 | 0.9
78 | 1 | 0.0010406 | 0.0002608 | 0 | 0 | 1 | 0.9849 | -0.10594 | 0.4 | 1 | 1.1 | 0.9
119 | 1 | 0 | 0 | 0 | 0 | 1 | 0.98461 | -0.10796 | 0.4 | 1 | 1.1 | 0.9
118 | 1 | 0.0054876 | 0.0013753 | 0 | 0 | 1 | 0.98438 | -0.10964 | 0.4 | 1 | 1.1 | 0.9
95 | 1 | 0.0018711 | 0.00046894 | 0 | 0 | 1 | 0.98227 | -0.12436 | 0.4 | 1 | 1.1 | 0.9
92 | 1 | 0.0015594 | 0.00039083 | 0 | 0 | 1 | 0.98247 | -0.12296 | 0.4 | 1 | 1.1 | 0.9
96 | 1 | 0.0017485 | 0.0004382 | 0 | 0 | 1 | 0.98711 | -0.090069 | 0.4 | 1 | 1.1 | 0.9
108 | 1 | 0.0011787 | 0.0002954 | 0 | 0 | 1 | 0.98599 | -0.098006 | 0.4 | 1 | 1.1 | 0.9
93 | 1 | 0.0015489 | 0.00038819 | 0 | 0 | 1 | 0.98308 | -0.11862 | 0.4 | 1 | 1.1 | 0.9
89 | 1 | 0.00086814 | 0.00021758 | 0 | 0 | 1 | 0.98672 | -0.092959 | 0.4 | 1 | 1.1 | 0.9
94 | 1 | 0 | 0 | 0 | 0 | 1 | 0.98316 | -0.11806 | 0.4 | 1 | 1.1 | 0.9
97 | 1 | 0 | 0 | 0 | 0 | 1 | 0.9827 | -0.12134 | 0.4 | 1 | 1.1 | 0.9
98 | 1 | 0.0015956 | 0.00039989 | 0 | 0 | 1 | 0.98453 | -0.10831 | 0.4 | 1 | 1.1 | 0.9
113 | 1 | 0.0013108 | 0.00032851 | 0 | 0 | 1 | 0.98263 | -0.12186 | 0.4 | 1 | 1.1 | 0.9
112 | 1 | 0.001295 | 0.00032457 | 0 | 0 | 1 | 0.98263 | -0.12184 | 0.4 | 1 | 1.1 | 0.9
107 | 1 | 0.001141 | 0.00028597 | 0 | 0 | 1 | 0.98582 | -0.099153 | 0.4 | 1 | 1.1 | 0.9
104 | 1 | 0.00083024 | 0.00020808 | 0 | 0 | 1 | 0.98216 | -0.12517 | 0.4 | 1 | 1.1 | 0.9
101 | 1 | 0.0044149 | 0.0011065 | 0 | 0 | 1 | 0.98083 | -0.13467 | 0.4 | 1 | 1.1 | 0.9
102 | 1 | 0.003205 | 0.00080324 | 0 | 0 | 1 | 0.98158 | -0.12931 | 0.4 | 1 | 1.1 | 0.9
105 | 1 | 0.0011234 | 0.00028156 | 0 | 0 | 1 | 0.98022 | -0.13898 | 0.4 | 1 | 1.1 | 0.9
114 | 1 | 0.0013941 | 0.00034939 | 0 | 0 | 1 | 0.98021 | -0.13909 | 0.4 | 1 | 1.1 | 0.9
109 | 1 | 0.0041011 | 0.0010278 | 0 | 0 | 1 | 0.99384 | -0.042853 | 0.4 | 1 | 1.1 | 0.9

## generator_data
GEN_BUS | PG | QG | QMAX | QMIN | VG | MBASE | GEN_STATUS | PMAX | PMIN
80 | 0.21586 | 0.054446 | 10 | -10 | 1 | 100 | 1 | 10 | 0

## branch_data
F_BUS | T_BUS | BR_R | BR_X | BR_B | RATE_A | RATE_B | RATE_C | TAP | SHIFT | BR_STATUS | ANGMIN | ANGMAX | P_in | Q_in | P_out | Q_out
1 | 2 | 1.4754 | 0.56747 | 1.489e-09 | 0 | 0 | 0 | 0 | 0 | 1 | -90 | 90 | 0.032607 | 0.0081824 | -0.032589 | -0.008176
1 | 3 | 2.2474 | 0.86439 | 2.268e-09 | 0 | 0 | 0 | 0 | 0 | 1 | -90 | 90 | -0.036432 | -0.0091412 | 0.036464 | 0.0091534
2 | 4 | 0.96116 | 0.36968 | 9.6998e-10 | 0 | 0 | 0 | 0 | 0 | 1 | -90 | 90 | 0.031367 | 0.0078695 | -0.031356 | -0.0078657
3 | 5 | 4.3568 | 1.6757 | 4.3968e-09 | 0 | 0 | 0 | 0 | 0 | 1 | -90 | 90 | 0.010108 | 0.0025326 | -0.010103 | -0.0025311
3 | 6 | 4.1838 | 1.6092 | 4.2222e-09 | 0 | 0 | 0 | 0 | 0 | 1 | -90 | 90 | -0.092694 | -0.023267 | 0.093084 | 0.023417
3 | 7 | 2.5056 | 0.96371 | 2.5286e-09 | 0 | 0 | 0 | 0 | 0 | 1 | -90 | 90 | 0.046121 | 0.011581 | -0.046063 | -0.011559
4 | 29 | 1.1596 | 0.44599 | 1.1702e-09 | 0 | 0 | 0 | 0 | 0 | 1 | -90 | 90 | 0.029489 | 0.0073976 | -0.029478 | -0.0073935
5 | 33 | 4.2795 | 1.6459 | 4.3187e-09 | 0 | 0 | 0 | 0 | 0 | 1 | -90 | 90 | 0.0072299 | 0.001811 | -0.0072274 | -0.0018105
6 | 35 | 1.4727 | 0.56642 | 1.4862e-09 | 0 | 0 | 0 | 0 | 0 | 1 | -90 | 90 | -0.095313 | -0.023976 | 0.095457 | 0.024031
7 | 16 | 2.973 | 1.1435 | 3.0003e-09 | 0 | 0 | 0 | 0 | 0 | 1 | -90 | 90 | 0.043736 | 0.010976 | -0.043674 | -0.010952
29 | 28 | 2.9773 | 1.1451 | 3.0046e-09 | 0 | 0 | 0 | 0 | 0 | 1 | -90 | 90 | 0.027539 | 0.0069076 | -0.027514 | -0.0068984
33 | 34 | 0.17918 | 0.068916 | 1.8083e-10 | 0 | 0 | 0 | 0 | 0 | 1 | -90 | 90 | 0.0030219 | 0.00075653 | -0.0030219 | -0.00075654
35 | 36 | 1.3188 | 0.50722 | 1.3309e-09 | 0 | 0 | 0 | 0 | 0 | 1 | -90 | 90 | -0.099633 | -0.025077 | 0.099773 | 0.025131
16 | 18 | 4.902 | 1.8854 | 4.947e-09 | 0 | 0 | 0 | 0 | 0 | 1 | -90 | 90 | 0.022122 | 0.0055489 | -0.022096 | -0.0055393
16 | 14 | 7.1906 | 2.7656 | 7.2566e-09 | 0 | 0 | 0 | 0 | 0 | 1 | -90 | 90 | 0.016887 | 0.0042346 | -0.016865 | -0.0042267
28 | 12 | 1.1387 | 0.43797 | 1.1492e-09 | 0 | 0 | 0 | 0 | 0 | 1 | -90 | 90 | 0.021452 | 0.005379 | -0.021446 | -0.0053769
34 | 116 | 8.8607 | 3.408 | 8.942e-09 | 0 | 0 | 0 | 0 | 0 | 1 | -90 | 90 | 0.001933 | 0.00048363 | -0.0019327 | -0.00048437
36 | 37 | 1.2015 | 0.46212 | 2.4251e-09 | 0 | 0 | 0 | 0 | 0 | 1 | -90 | 90 | -0.10695 | -0.02693 | 0.1071 | 0.026986
36 | 27 | 0.71799 | 0.27615 | 7.2458e-10 | 0 | 0 | 0 | 0 | 0 | 1 | -90 | 90 | 0.007179 | 0.0017985 | -0.0071786 | -0.0017984
18 | 124 | 0.31676 | 0.12183 | 3.1967e-10 | 0 | 0 | 0 | 0 | 0 | 1 | -90 | 90 | 0.022096 | 0.0055393 | -0.022094 | -0.0055387
14 | 15 | 0.39627 | 0.15241 | 3.999e-10 | 0 | 0 | 0 | 0 | 0 | 1 | -90 | 90 | 0.009085 | 0.0022768 | -0.0090846 | -0.0022767
8 | 9 | 0.99457 | 0.38253 | 1.0037e-09 | 0 | 0 | 0 | 0 | 0 | 1 | -90 | 90 | 0.0066072 | 0.0016557 | -0.0066068 | -0.0016556
8 | 10 | 0.91211 | 0.35081 | 9.2048e-10 | 0 | 0 | 0 | 0 | 0 | 1 | -90 | 90 | -0.010942 | -0.0027421 | 0.010943 | 0.0027425
9 | 11 | 2.4835 | 0.9552 | 2.5063e-09 | 0 | 0 | 0 | 0 | 0 | 1 | -90 | 90 | 0.003919 | 0.00098199 | -0.0039186 | -0.00098207
10 | 12 | 5.9055 | 2.2713 | 5.9597e-09 | 0 | 0 | 0 | 0 | 0 | 1 | -90 | 90 | -0.018839 | -0.0047213 | 0.018862 | 0.0047295
10 | 13 | 2.9016 | 1.116 | 2.9282e-09 | 0 | 0 | 0 | 0 | 0 | 1 | -90 | 90 | 0.0078956 | 0.0019788 | -0.0078936 | -0.0019783
11 | 32 | 0.26644 | 0.10248 | 2.6888e-10 | 0 | 0 | 0 | 0 | 0 | 1 | -90 | 90 | 0.0025701 | 0.00064412 | -0.0025701 | -0.00064413
12 | 30 | 2.8995 | 1.1152 | 2.9261e-09 | 0 | 0 | 0 | 0 | 0 | 1 | -90 | 90 | 0.0025843 | 0.00064742 | -0.002584 | -0.00064762
13 | 31 | 0.6245 | 0.24019 | 6.3023e-10 | 0 | 0 | 0 | 0 | 0 | 1 | -90 | 90 | 0.0050617 | 0.0012686 | -0.0050616 | -0.0012686
15 | 19 | 4.5045 | 1.7325 | 4.5458e-09 | 0 | 0 | 0 | 0 | 0 | 1 | -90 | 90 | 0.0083 | 0.0020801 | -0.0082966 | -0.0020792
19 | 20 | 3.6125 | 1.3894 | 3.6457e-09 | 0 | 0 | 0 | 0 | 0 | 1 | -90 | 90 | 0.0062118 | 0.0015567 | -0.0062103 | -0.0015564
124 | 79 | 3.1548 | 1.2134 | 3.1837e-09 | 0 | 0 | 0 | 0 | 0 | 1 | -90 | 90 | 0.021073 | 0.0052827 | -0.021058 | -0.0052772
79 | 119 | 5.9804 | 2.3002 | 6.0353e-09 | 0 | 0 | 0 | 0 | 0 | 1 | -90 | 90 | 0.0054908 | 0.0013756 | -0.0054889 | -0.0013754
79 | 78 | 0.47663 | 0.18332 | 4.8101e-10 | 0 | 0 | 0 | 0 | 0 | 1 | -90 | 90 | 0.015567 | 0.0039015 | -0.015566 | -0.0039011
21 | 22 | 1.4669 | 0.56418 | 1.4803e-09 | 0 | 0 | 0 | 0 | 0 | 1 | -90 | 90 | 0.0032283 | 0.00080884 | -0.0032281 | -0.00080893
21 | 23 | 6.2631 | 2.4089 | 6.3206e-09 | 0 | 0 | 0 | 0 | 0 | 1 | -90 | 90 | -0.0056603 | -0.0014184 | 0.0056624 | 0.0014186
22 | 24 | 1.3764 | 0.5294 | 1.3891e-09 | 0 | 0 | 0 | 0 | 0 | 1 | -90 | 90 | 0.0032281 | 0.00080893 | -0.003228 | -0.000809
23 | 27 | 1.9695 | 0.7575 | 1.9876e-09 | 0 | 0 | 0 | 0 | 0 | 1 | -90 | 90 | -0.0056624 | -0.0014186 | 0.0056631 | 0.0014186
25 | 76 | 0.67015 | 0.25775 | 6.763e-10 | 0 | 0 | 0 | 0 | 0 | 1 | -90 | 90 | 0.0010481 | 0.00026263 | -0.0010481 | -0.00026269
25 | 73 | 3.7769 | 1.4527 | 3.8116e-09 | 0 | 0 | 0 | 0 | 0 | 1 | -90 | 90 | -0.0010481 | -0.00026263 | 0.0010482 | 0.00026228
73 | 74 | 4.0279 | 1.5492 | 4.0648e-09 | 0 | 0 | 0 | 0 | 0 | 1 | -90 | 90 | -0.006014 | -0.0015068 | 0.0060156 | 0.0015071
26 | 52 | 1.6191 | 0.62272 | 1.6339e-09 | 0 | 0 | 0 | 0 | 0 | 1 | -90 | 90 | -0.0014241 | -0.00035691 | 0.0014241 | 0.00035677
52 | 53 | 2.3081 | 0.88775 | 2.3293e-09 | 0 | 0 | 0 | 0 | 0 | 1 | -90 | 90 | 0.0079742 | 0.0019984 | -0.0079725 | -0.001998
52 | 54 | 1.7973 | 0.69128 | 1.8138e-09 | 0 | 0 | 0 | 0 | 0 | 1 | -90 | 90 | -0.0093983 | -0.0023551 | 0.0094 | 0.0023556
74 | 75 | 5.8779 | 2.2607 | 5.9318e-09 | 0 | 0 | 0 | 0 | 0 | 1 | -90 | 90 | -0.0060156 | -0.0015071 | 0.006018 | 0.0015074
53 | 99 | 3.0035 | 1.1552 | 3.031e-09 | 0 | 0 | 0 | 0 | 0 | 1 | -90 | 90 | 0.0065942 | 0.0016525 | -0.0065927 | -0.0016523
54 | 106 | 3.423 | 1.3165 | 3.4544e-09 | 0 | 0 | 0 | 0 | 0 | 1 | -90 | 90 | -0.010995 | -0.0027553 | 0.010999 | 0.0027567
37 | 80 | 1.3057 | 0.50218 | 2.6353e-09 | 0 | 0 | 0 | 0 | 0 | 1 | -90 | 90 | -0.10934 | -0.027547 | 0.1095 | 0.02761
80 | 41 | 2.2779 | 0.87613 | 2.2988e-09 | 0 | 0 | 0 | 0 | 0 | 1 | -90 | 90 | 0.10384 | 0.026205 | -0.10358 | -0.026105
41 | 39 | 2.3112 | 0.88891 | 2.3324e-09 | 0 | 0 | 0 | 0 | 0 | 1 | -90 | 90 | 0.10208 | 0.025728 | -0.10182 | -0.02563
38 | 39 | 2.5117 | 0.96602 | 2.5347e-09 | 0 | 0 | 0 | 0 | 0 | 1 | -90 | 90 | -0.091528 | -0.02302 | 0.091755 | 0.023107
38 | 40 | 0.92421 | 0.35546 | 9.3269e-10 | 0 | 0 | 0 | 0 | 0 | 1 | -90 | 90 | 0.089401 | 0.022486 | -0.089321 | -0.022456
39 | 42 | 4.8305 | 1.8579 | 4.8749e-09 | 0 | 0 | 0 | 0 | 0 | 1 | -90 | 90 | 0.010067 | 0.0025229 | -0.010062 | -0.0025214
40 | 43 | 1.9342 | 0.74391 | 1.9519e-09 | 0 | 0 | 0 | 0 | 0 | 1 | -90 | 90 | 0.054796 | 0.01379 | -0.054733 | -0.013766
40 | 44 | 1.6674 | 0.6413 | 1.6827e-09 | 0 | 0 | 0 | 0 | 0 | 1 | -90 | 90 | 0.034525 | 0.0086654 | -0.034504 | -0.0086573
42 | 111 | 2.2274 | 0.85669 | 2.2478e-09 | 0 | 0 | 0 | 0 | 0 | 1 | -90 | 90 | 0.0080359 | 0.0020137 | -0.0080343 | -0.0020133
43 | 83 | 3.0384 | 1.1686 | 3.0663e-09 | 0 | 0 | 0 | 0 | 0 | 1 | -90 | 90 | 0.052665 | 0.013248 | -0.052573 | -0.013213
44 | 51 | 2.3924 | 0.92016 | 2.4144e-09 | 0 | 0 | 0 | 0 | 0 | 1 | -90 | 90 | 0.032497 | 0.0081543 | -0.032469 | -0.008144
111 | 110 | 1.8718 | 0.71994 | 1.889e-09 | 0 | 0 | 0 | 0 | 0 | 1 | -90 | 90 | 0.0063365 | 0.0015878 | -0.0063357 | -0.0015877
83 | 84 | 0.52264 | 0.20101 | 5.2743e-10 | 0 | 0 | 0 | 0 | 0 | 1 | -90 | 90 | 0.050773 | 0.012762 | -0.050759 | -0.012757
51 | 47 | 2.1358 | 0.82146 | 2.1554e-09 | 0 | 0 | 0 | 0 | 0 | 1 | -90 | 90 | 0.030673 | 0.0076938 | -0.030651 | -0.0076856
110 | 109 | 2.3037 | 0.88605 | 2.3249e-09 | 0 | 0 | 0 | 0 | 0 | 1 | -90 | 90 | 0.0041015 | 0.0010278 | -0.0041011 | -0.0010278
84 | 96 | 1.8567 | 0.71413 | 1.8738e-09 | 0 | 0 | 0 | 0 | 0 | 1 | -90 | 90 | 0.048887 | 0.012287 | -0.048839 | -0.012269
47 | 50 | 2.0961 | 0.8062 | 2.1154e-09 | 0 | 0 | 0 | 0 | 0 | 1 | -90 | 90 | 0.020753 | 0.0052058 | -0.020743 | -0.0052023
47 | 45 | 1.6867 | 0.64873 | 1.7022e-09 | 0 | 0 | 0 | 0 | 0 | 1 | -90 | 90 | 0.0098976 | 0.0024797 | -0.0098958 | -0.0024792
45 | 46 | 1.7357 | 0.66758 | 1.7516e-09 | 0 | 0 | 0 | 0 | 0 | 1 | -90 | 90 | 0.008512 | 0.0021324 | -0.0085106 | -0.002132
46 | 49 | 1.9936 | 0.76675 | 2.0118e-09 | 0 | 0 | 0 | 0 | 0 | 1 | -90 | 90 | 0.0085106 | 0.002132 | -0.0085091 | -0.0021316
49 | 57 | 4.6537 | 1.7899 | 4.6964e-09 | 0 | 0 | 0 | 0 | 0 | 1 | -90 | 90 | 0.0070795 | 0.0017734 | -0.007077 | -0.0017728
50 | 59 | 3.4665 | 1.3333 | 3.4983e-09 | 0 | 0 | 0 | 0 | 0 | 1 | -90 | 90 | 0.019132 | 0.0047985 | -0.019118 | -0.0047935
48 | 55 | 0.35345 | 0.13594 | 3.5669e-10 | 0 | 0 | 0 | 0 | 0 | 1 | -90 | 90 | -0.0015448 | -0.00038716 | 0.0015448 | 0.00038713
55 | 56 | 2.4611 | 0.94658 | 2.4837e-09 | 0 | 0 | 0 | 0 | 0 | 1 | -90 | 90 | -0.0032832 | -0.00082283 | 0.0032835 | 0.00082271
57 | 58 | 1.8014 | 0.69284 | 1.8179e-09 | 0 | 0 | 0 | 0 | 0 | 1 | -90 | 90 | 0.0057347 | 0.0014364 | -0.0057341 | -0.0014364
59 | 61 | 0.85887 | 0.33033 | 8.6675e-10 | 0 | 0 | 0 | 0 | 0 | 1 | -90 | 90 | 0.019118 | 0.0047935 | -0.019115 | -0.0047923
56 | 62 | 0.39483 | 0.15186 | 3.9845e-10 | 0 | 0 | 0 | 0 | 0 | 1 | -90 | 90 | -0.0045937 | -0.0011511 | 0.0045938 | 0.0011511
58 | 71 | 3.3193 | 1.2766 | 3.3497e-09 | 0 | 0 | 0 | 0 | 0 | 1 | -90 | 90 | 0.0057341 | 0.0014364 | -0.0057329 | -0.0014362
61 | 91 | 1.6352 | 0.62893 | 1.6502e-09 | 0 | 0 | 0 | 0 | 0 | 1 | -90 | 90 | 0.018013 | 0.0045161 | -0.018007 | -0.0045141
99 | 100 | 0.98611 | 0.37927 | 9.9516e-10 | 0 | 0 | 0 | 0 | 0 | 1 | -90 | 90 | 0.0049849 | 0.0012493 | -0.0049847 | -0.0012493
106 | 103 | 2.1315 | 0.81981 | 2.1511e-09 | 0 | 0 | 0 | 0 | 0 | 1 | -90 | 90 | -0.012449 | -0.00312 | 0.012452 | 0.0031212
103 | 105 | 3.2986 | 1.2687 | 3.3289e-09 | 0 | 0 | 0 | 0 | 0 | 1 | -90 | 90 | 0.0025177 | 0.00063063 | -0.0025175 | -0.00063086
103 | 101 | 3.049 | 1.1727 | 3.077e-09 | 0 | 0 | 0 | 0 | 0 | 1 | -90 | 90 | -0.01497 | -0.0037518 | 0.014977 | 0.0037544
62 | 63 | 2.5661 | 0.98697 | 2.5897e-09 | 0 | 0 | 0 | 0 | 0 | 1 | -90 | 90 | -0.0061044 | -0.0015297 | 0.0061054 | 0.0015298
63 | 64 | 2.5649 | 0.98652 | 2.5885e-09 | 0 | 0 | 0 | 0 | 0 | 1 | -90 | 90 | -0.0082652 | -0.0020711 | 0.0082671 | 0.0020716
71 | 69 | 2.4891 | 0.95733 | 2.5119e-09 | 0 | 0 | 0 | 0 | 0 | 1 | -90 | 90 | 0.0044154 | 0.001106 | -0.0044148 | -0.0011061
69 | 70 | 2.0566 | 0.79101 | 2.0755e-09 | 0 | 0 | 0 | 0 | 0 | 1 | -90 | 90 | 0.0029319 | 0.00073441 | -0.0029317 | -0.00073454
91 | 90 | 1.5548 | 0.598 | 1.5691e-09 | 0 | 0 | 0 | 0 | 0 | 1 | -90 | 90 | 0.016802 | 0.0042119 | -0.016797 | -0.0042103
65 | 66 | 3.9834 | 1.5321 | 4.0199e-09 | 0 | 0 | 0 | 0 | 0 | 1 | -90 | 90 | -0.003743 | -0.00093809 | 0.0037436 | 0.00093793
66 | 67 | 5.2631 | 2.0243 | 5.3114e-09 | 0 | 0 | 0 | 0 | 0 | 1 | -90 | 90 | -0.0052124 | -0.0013061 | 0.005214 | 0.0013061
90 | 89 | 2.3642 | 0.90931 | 2.3859e-09 | 0 | 0 | 0 | 0 | 0 | 1 | -90 | 90 | 0.014989 | 0.003757 | -0.014983 | -0.003755
64 | 82 | 0.6422 | 0.247 | 6.4809e-10 | 0 | 0 | 0 | 0 | 0 | 1 | -90 | 90 | -0.010446 | -0.0026174 | 0.010446 | 0.0026176
64 | 81 | 2.0795 | 0.7998 | 2.0986e-09 | 0 | 0 | 0 | 0 | 0 | 1 | -90 | 90 | 0.0021786 | 0.00054583 | -0.0021785 | -0.00054599
82 | 86 | 1.1879 | 0.4569 | 1.1988e-09 | 0 | 0 | 0 | 0 | 0 | 1 | -90 | 90 | -0.011921 | -0.0029868 | 0.011923 | 0.0029874
82 | 85 | 5.3596 | 2.0614 | 5.4088e-09 | 0 | 0 | 0 | 0 | 0 | 1 | -90 | 90 | 0.001475 | 0.00036916 | -0.0014749 | -0.00036964
86 | 95 | 2.2023 | 0.84705 | 2.2225e-09 | 0 | 0 | 0 | 0 | 0 | 1 | -90 | 90 | 0.0018712 | 0.00046876 | -0.0018711 | -0.00046894
86 | 92 | 0.97809 | 0.37619 | 9.8707e-10 | 0 | 0 | 0 | 0 | 0 | 1 | -90 | 90 | -0.013794 | -0.0034562 | 0.013797 | 0.0034569
67 | 68 | 6.6976 | 2.576 | 6.759e-09 | 0 | 0 | 0 | 0 | 0 | 1 | -90 | 90 | -0.005214 | -0.0013061 | 0.005216 | 0.0013063
68 | 87 | 5.1511 | 1.9812 | 5.1983e-09 | 0 | 0 | 0 | 0 | 0 | 1 | -90 | 90 | -0.0091521 | -0.0022927 | 0.0091568 | 0.002294
87 | 88 | 3.9568 | 1.5218 | 3.9931e-09 | 0 | 0 | 0 | 0 | 0 | 1 | -90 | 90 | -0.012033 | -0.003015 | 0.01204 | 0.003017
88 | 89 | 2.0992 | 0.80739 | 2.1185e-09 | 0 | 0 | 0 | 0 | 0 | 1 | -90 | 90 | -0.01411 | -0.0035359 | 0.014115 | 0.0035375
70 | 72 | 2.3013 | 0.88513 | 2.3225e-09 | 0 | 0 | 0 | 0 | 0 | 1 | -90 | 90 | 0.0017873 | 0.00044773 | -0.0017872 | -0.00044793
75 | 78 | 3.7557 | 1.4445 | 3.7902e-09 | 0 | 0 | 0 | 0 | 0 | 1 | -90 | 90 | -0.014517 | -0.0036373 | 0.014525 | 0.0036403
119 | 118 | 3.8633 | 1.4859 | 3.8988e-09 | 0 | 0 | 0 | 0 | 0 | 1 | -90 | 90 | 0.0054889 | 0.0013754 | -0.0054876 | -0.0013753
92 | 93 | 3.5533 | 1.3667 | 3.5859e-09 | 0 | 0 | 0 | 0 | 0 | 1 | -90 | 90 | -0.015356 | -0.0038477 | 0.015365 | 0.0038509
96 | 108 | 2.1468 | 0.82569 | 2.1665e-09 | 0 | 0 | 0 | 0 | 0 | 1 | -90 | 90 | 0.04709 | 0.011831 | -0.047038 | -0.011811
108 | 107 | 0.31787 | 0.12226 | 3.2079e-10 | 0 | 0 | 0 | 0 | 0 | 1 | -90 | 90 | 0.04586 | 0.011516 | -0.045852 | -0.011513
93 | 94 | 0.4174 | 0.16054 | 4.2123e-10 | 0 | 0 | 0 | 0 | 0 | 1 | -90 | 90 | -0.016914 | -0.0042391 | 0.016915 | 0.0042396
94 | 97 | 1.583 | 0.60885 | 1.5975e-09 | 0 | 0 | 0 | 0 | 0 | 1 | -90 | 90 | 0.026085 | 0.0065438 | -0.026073 | -0.0065394
94 | 98 | 2.8627 | 1.101 | 2.8889e-09 | 0 | 0 | 0 | 0 | 0 | 1 | -90 | 90 | -0.043001 | -0.010783 | 0.043059 | 0.010805
97 | 113 | 0.26451 | 0.10174 | 2.6694e-10 | 0 | 0 | 0 | 0 | 0 | 1 | -90 | 90 | 0.024778 | 0.0062153 | -0.024776 | -0.0062146
97 | 112 | 4.8865 | 1.8794 | 4.9313e-09 | 0 | 0 | 0 | 0 | 0 | 1 | -90 | 90 | 0.0012951 | 0.00032413 | -0.001295 | -0.00032457
98 | 107 | 2.5985 | 0.99941 | 2.6223e-09 | 0 | 0 | 0 | 0 | 0 | 1 | -90 | 90 | -0.044654 | -0.011205 | 0.044711 | 0.011227
113 | 104 | 1.7792 | 0.68432 | 1.7956e-09 | 0 | 0 | 0 | 0 | 0 | 1 | -90 | 90 | 0.023466 | 0.0058861 | -0.023455 | -0.0058821
104 | 102 | 2.2976 | 0.8837 | 2.3187e-09 | 0 | 0 | 0 | 0 | 0 | 1 | -90 | 90 | 0.022625 | 0.0056741 | -0.022612 | -0.0056693
101 | 102 | 3.4691 | 1.3343 | 3.501e-09 | 0 | 0 | 0 | 0 | 0 | 1 | -90 | 90 | -0.019392 | -0.0048609 | 0.019407 | 0.0048661
105 | 114 | 0.96766 | 0.37218 | 9.7654e-10 | 0 | 0 | 0 | 0 | 0 | 1 | -90 | 90 | 0.0013941 | 0.0003493 | -0.0013941 | -0.00034939