## bus_data
BUS_I | BUS_TYPE | Pd | Qd | Gs | Bs | area | Vm | Va | baseKV | zone | Vmax | Vmin
1 | 1 | 0.0011766 | 0.00029488 | 0 | 0 | 1 | 0.99197 | -0.055489 | 0.4 | 1 | 1.1 | 0.9
2 | 1 | 0 | 0 | 0 | 0 | 1 | 0.99205 | -0.054948 | 0.4 | 1 | 1.1 | 0.9
4 | 1 | 0 | 0 | 0 | 0 | 1 | 0.99175 | -0.05702 | 0.4 | 1 | 1.1 | 0.9
5 | 1 | 0.0022877 | 0.00057335 | 0 | 0 | 1 | 0.99334 | -0.045959 | 0.4 | 1 | 1.1 | 0.9
11 | 1 | 0 | 0 | 0 | 0 | 1 | 0.98337 | -0.11594 | 0.4 | 1 | 1.1 | 0.9
8 | 1 | 0.0022136 | 0.00055478 | 0 | 0 | 1 | 0.99155 | -0.058412 | 0.4 | 1 | 1.1 | 0.9
6 | 3 | 0 | 0 | 0 | 0 | 1 | 1 | 0 | 0.4 | 1 | 1.1 | 0.9
10 | 1 | 0 | 0 | 0 | 0 | 1 | 0.98358 | -0.11368 | 0.4 | 1 | 1.1 | 0.9
7 | 1 | 0 | 0 | 0 | 0 | 1 | 0.97228 | -0.19511 | 0.4 | 1 | 1.1 | 0.9
44 | 1 | 0.0021826 | 0.00054702 | 0 | 0 | 1 | 0.97232 | -0.1948 | 0.4 | 1 | 1.1 | 0.9
47 | 1 | 0.00080218 | 0.00020104 | 0 | 0 | 1 | 0.97207 | -0.1966 | 0.4 | 1 | 1.1 | 0.9
78 | 1 | 0.010506 | 0.002633 | 0 | 0 | 1 | 0.98238 | -0.12293 | 0.4 | 1 | 1.1 | 0.9
69 | 1 | 0.011045 | 0.0027682 | 0 | 0 | 1 | 0.98277 | -0.12016 | 0.4 | 1 | 1.1 | 0.9
12 | 1 | 0 | 0 | 0 | 0 | 1 | 0.97677 | -0.16293 | 0.4 | 1 | 1.1 | 0.9
80 | 1 | 0 | 0 | 0 | 0 | 1 | 0.97691 | -0.16188 | 0.4 | 1 | 1.1 | 0.9
81 | 1 | 0.010857 | 0.002721 | 0 | 0 | 1 | 0.97617 | -0.16723 | 0.4 | 1 | 1.1 | 0.9
13 | 1 | 0 | 0 | 0 | 0 | 1 | 0.98161 | -0.1284 | 0.4 | 1 | 1.1 | 0.9
77 | 1 | 0 | 0 | 0 | 0 | 1 | 0.98029 | -0.13773 | 0.4 | 1 | 1.1 | 0.9
14 | 1 | 0 | 0 | 0 | 0 | 1 | 0.9756 | -0.17134 | 0.4 | 1 | 1.1 | 0.9
57 | 1 | 0 | 0 | 0 | 0 | 1 | 0.97595 | -0.16879 | 0.4 | 1 | 1.1 | 0.9
60 | 1 | 0.0026431 | 0.00066242 | 0 | 0 | 1 | 0.97535 | -0.17307 | 0.4 | 1 | 1.1 | 0.9
9 | 1 | 0 | 0 | 0 | 0 | 1 | 0.97182 | -0.19747 | 0.4 | 1 | 1.1 | 0.9
28 | 1 | 0.00092031 | 0.00023065 | 0 | 0 | 1 | 0.97249 | -0.1926 | 0.4 | 1 | 1.1 | 0.9
24 | 1 | 0.0010356 | 0.00025954 | 0 | 0 | 1 | 0.97136 | -0.20075 | 0.4 | 1 | 1.1 | 0.9
34 | 1 | 0.00094554 | 0.00023698 | 0 | 0 | 1 | 0.97168 | -0.19843 | 0.4 | 1 | 1.1 | 0.9
41 | 1 | 0.0012059 | 0.00030223 | 0 | 0 | 1 | 0.97764 | -0.15574 | 0.4 | 1 | 1.1 | 0.9
43 | 1 | 0.0030717 | 0.00076985 | 0 | 0 | 1 | 0.9724 | -0.19423 | 0.4 | 1 | 1.1 | 0.9
48 | 1 | 0.0015231 | 0.00038172 | 0 | 0 | 1 | 0.97204 | -0.19681 | 0.4 | 1 | 1.1 | 0.9
26 | 1 | 0.0063517 | 0.0015919 | 0 | 0 | 1 | 0.97289 | -0.18976 | 0.4 | 1 | 1.1 | 0.9
22 | 1 | 0.0010156 | 0.00025454 | 0 | 0 | 1 | 0.97117 | -0.20213 | 0.4 | 1 | 1.1 | 0.9
35 | 1 | 0.006418 | 0.0016085 | 0 | 0 | 1 | 0.97152 | -0.19957 | 0.4 | 1 | 1.1 | 0.9
39 | 1 | 0.0016885 | 0.00042318 | 0 | 0 | 1 | 0.97682 | -0.1616 | 0.4 | 1 | 1.1 | 0.9
68 | 1 | 0.0061662 | 0.0015454 | 0 | 0 | 1 | 0.98196 | -0.12593 | 0.4 | 1 | 1.1 | 0.9
79 | 1 | 0.011058 | 0.0027715 | 0 | 0 | 1 | 0.9767 | -0.1634 | 0.4 | 1 | 1.1 | 0.9
59 | 1 | 0.0098961 | 0.0024802 | 0 | 0 | 1 | 0.97768 | -0.15641 | 0.4 | 1 | 1.1 | 0.9
76 | 1 | 0.011291 | 0.0028298 | 0 | 0 | 1 | 0.97948 | -0.14351 | 0.4 | 1 | 1.1 | 0.9
61 | 1 | 0 | 0 | 0 | 0 | 1 | 0.97516 | -0.17445 | 0.4 | 1 | 1.1 | 0.9
15 | 1 | 0.00039031 | 9.782e-05 | 0 | 0 | 1 | 0.97484 | -0.17573 | 0.4 | 1 | 1.1 | 0.9
16 | 1 | 0 | 0 | 0 | 0 | 1 | 0.97486 | -0.1756 | 0.4 | 1 | 1.1 | 0.9
18 | 1 | 0 | 0 | 0 | 0 | 1 | 0.97489 | -0.17534 | 0.4 | 1 | 1.1 | 0.9
27 | 1 | 0 | 0 | 0 | 0 | 1 | 0.9744 | -0.17892 | 0.4 | 1 | 1.1 | 0.9
38 | 1 | 0.038666 | 0.0096907 | 0 | 0 | 1 | 0.97212 | -0.19527 | 0.4 | 1 | 1.1 | 0.9
42 | 1 | 0.00094884 | 0.0002378 | 0 | 0 | 1 | 0.9758 | -0.16883 | 0.4 | 1 | 1.1 | 0.9
25 | 1 | 0.0004091 | 0.00010253 | 0 | 0 | 1 | 0.97328 | -0.1869 | 0.4 | 1 | 1.1 | 0.9
37 | 1 | 0.03999 | 0.010022 | 0 | 0 | 1 | 0.97138 | -0.20056 | 0.4 | 1 | 1.1 | 0.9
40 | 1 | 0.0016396 | 0.00041092 | 0 | 0 | 1 | 0.97622 | -0.16584 | 0.4 | 1 | 1.1 | 0.9
54 | 1 | 0 | 0 | 0 | 0 | 1 | 0.97485 | -0.17662 | 0.4 | 1 | 1.1 | 0.9
73 | 1 | 0.0024455 | 0.00061289 | 0 | 0 | 1 | 0.97434 | -0.18029 | 0.4 | 1 | 1.1 | 0.9
52 | 1 | 0 | 0 | 0 | 0 | 1 | 0.97532 | -0.17324 | 0.4 | 1 | 1.1 | 0.9
20 | 1 | 0.00093254 | 0.00023372 | 0 | 0 | 1 | 0.97103 | -0.20312 | 0.4 | 1 | 1.1 | 0.9
21 | 1 | 0.00097417 | 0.00024415 | 0 | 0 | 1 | 0.97081 | -0.20472 | 0.4 | 1 | 1.1 | 0.9
23 | 1 | 0.001269 | 0.00031803 | 0 | 0 | 1 | 0.97079 | -0.20489 | 0.4 | 1 | 1.1 | 0.9
32 | 1 | 0 | 0 | 0 | 0 | 1 | 0.97062 | -0.20611 | 0.4 | 1 | 1.1 | 0.9
33 | 1 | 0 | 0 | 0 | 0 | 1 | 0.97061 | -0.2062 | 0.4 | 1 | 1.1 | 0.9
31 | 1 | 0.0009783 | 0.00024519 | 0 | 0 | 1 | 0.97041 | -0.20764 | 0.4 | 1 | 1.1 | 0.9
29 | 1 | 0.0012228 | 0.00030646 | 0 | 0 | 1 | 0.97032 | -0.20827 | 0.4 | 1 | 1.1 | 0.9
30 | 1 | 0.00087375 | 0.00021898 | 0 | 0 | 1 | 0.97035 | -0.20804 | 0.4 | 1 | 1.1 | 0.9
66 | 1 | 0.00084943 | 0.00021289 | 0 | 0 | 1 | 0.97055 | -0.20661 | 0.4 | 1 | 1.1 | 0.9
67 | 1 | 0.0010581 | 0.00026518 | 0 | 0 | 1 | 0.97054 | -0.20668 | 0.4 | 1 | 1.1 | 0.9
45 | 1 | 0.003005 | 0.00075313 | 0 | 0 | 1 | 0.9725 | -0.19352 | 0.4 | 1 | 1.1 | 0.9
46 | 1 | 0.0028753 | 0.00072062 | 0 | 0 | 1 | 0.97278 | -0.1915 | 0.4 | 1 | 1.1 | 0.9
64 | 1 | 0.0015265 | 0.00038257 | 0 | 0 | 1 | 0.97309 | -0.18926 | 0.4 | 1 | 1.1 | 0.9
65 | 1 | 0.0018982 | 0.00047574 | 0 | 0 | 1 | 0.97337 | -0.1873 | 0.4 | 1 | 1.1 | 0.9
49 | 1 | 0.0024043 | 0.00060258 | 0 | 0 | 1 | 0.97578 | -0.16999 | 0.4 | 1 | 1.1 | 0.9
50 | 1 | 0.0012888 | 0.000323 | 0 | 0 | 1 | 0.9756 | -0.17122 | 0.4 | 1 | 1.1 | 0.9
51 | 1 | 0 | 0 | 0 | 0 | 1 | 0.97736 | -0.15865 | 0.4 | 1 | 1.1 | 0.9
53 | 1 | 0 | 0 | 0 | 0 | 1 | 0.97794 | -0.15449 | 0.4 | 1 | 1.1 | 0.9
55 | 1 | 0.0043613 | 0.001093 | 0 | 0 | 1 | 0.97826 | -0.15225 | 0.4 | 1 | 1.1 | 0.9
56 | 1 | 0 | 0 | 0 | 0 | 1 | 0.97853 | -0.15028 | 0.4 | 1 | 1.1 | 0.9
74 | 1 | 0.0011086 | 0.00027785 | 0 | 0 | 1 | 0.97374 | -0.18457 | 0.4 | 1 | 1.1 | 0.9
58 | 1 | 0.006723 | 0.0016849 | 0 | 0 | 1 | 0.97903 | -0.14677 | 0.4 | 1 | 1.1 | 0.9
63 | 1 | 0.0044846 | 0.0011239 | 0 | 0 | 1 | 0.97489 | -0.17638 | 0.4 | 1 | 1.1 | 0.9
75 | 1 | 0.0018812 | 0.00047147 | 0 | 0 | 1 | 0.97362 | -0.18544 | 0.4 | 1 | 1.1 | 0.9
70 | 1 | 0 | 0 | 0 | 0 | 1 | 0.98158 | -0.12869 | 0.4 | 1 | 1.1 | 0.9
71 | 1 | 0 | 0 | 0 | 0 | 1 | 0.98148 | -0.12937 | 0.4 | 1 | 1.1 | 0.9
72 | 1 | 0.0020485 | 0.0005134 | 0 | 0 | 1 | 0.98153 | -0.129 | 0.4 | 1 | 1.1 | 0.9
82 | 1 | 0.0066776 | 0.0016736 | 0 | 0 | 1 | 0.98112 | -0.13193 | 0.4 | 1 | 1.1 | 0.9

## generator_data
GEN_BUS | PG | QG | QMAX | QMIN | VG | MBASE | GEN_STATUS | PMAX | PMIN
6 | 0.24505 | 0.062166 | 10 | -10 | 1 | 100 | 1 | 10 | 0

## branch_data
F_BUS | T_BUS | BR_R | BR_X | BR_B | RATE_A | RATE_B | RATE_C | TAP | SHIFT | BR_STATUS | ANGMIN | ANGMAX | P_in | Q_in | P_out | Q_out
1 | 2 | 5.8875 | 2.2644 | 5.9415e-09 | 0 | 0 | 0 | 0 | 0 | 1 | -90 | 90 | -0.0011766 | -0.00029488 | 0.0011767 | 0.00029433
2 | 4 | 0.21069 | 0.081033 | 6.3786e-10 | 0 | 0 | 0 | 0 | 0 | 1 | -90 | 90 | 0.12771 | 0.032227 | -0.12768 | -0.032213
2 | 5 | 0.90661 | 0.3487 | 2.7448e-09 | 0 | 0 | 0 | 0 | 0 | 1 | -90 | 90 | -0.12889 | -0.032521 | 0.12905 | 0.032584
4 | 11 | 6.0429 | 2.3242 | 1.8295e-08 | 0 | 0 | 0 | 0 | 0 | 1 | -90 | 90 | 0.12546 | 0.031659 | -0.12443 | -0.031265
4 | 8 | 8.041 | 3.0927 | 8.1147e-09 | 0 | 0 | 0 | 0 | 0 | 1 | -90 | 90 | 0.002214 | 0.00055414 | -0.0022136 | -0.00055478
5 | 6 | 4.5899 | 1.7653 | 1.3896e-08 | 0 | 0 | 0 | 0 | 0 | 1 | -90 | 90 | -0.13134 | -0.033157 | 0.1322 | 0.033484
11 | 78 | 0.89907 | 0.34579 | 2.722e-09 | 0 | 0 | 0 | 0 | 0 | 1 | -90 | 90 | 0.098463 | 0.024753 | -0.098367 | -0.024716
11 | 69 | 2.0492 | 0.78815 | 2.068e-09 | 0 | 0 | 0 | 0 | 0 | 1 | -90 | 90 | 0.025971 | 0.0065117 | -0.025956 | -0.006506
6 | 10 | 13.2569 | 5.0988 | 4.0136e-08 | 0 | 0 | 0 | 0 | 0 | 1 | -90 | 90 | 0.11285 | 0.028682 | -0.11105 | -0.027995
10 | 41 | 4.7971 | 1.8451 | 1.4523e-08 | 0 | 0 | 0 | 0 | 0 | 1 | -90 | 90 | 0.11105 | 0.027995 | -0.1104 | -0.027746
7 | 44 | 1.6165 | 0.62172 | 1.6313e-09 | 0 | 0 | 0 | 0 | 0 | 1 | -90 | 90 | -0.0023258 | -0.00058205 | 0.0023259 | 0.00058193
7 | 47 | 7.8743 | 3.0286 | 7.9465e-09 | 0 | 0 | 0 | 0 | 0 | 1 | -90 | 90 | 0.0023258 | 0.00058205 | -0.0023253 | -0.00058262
44 | 43 | 1.5669 | 0.60265 | 1.5813e-09 | 0 | 0 | 0 | 0 | 0 | 1 | -90 | 90 | -0.0045085 | -0.001129 | 0.0045089 | 0.0011289
47 | 48 | 1.728 | 0.66461 | 1.7438e-09 | 0 | 0 | 0 | 0 | 0 | 1 | -90 | 90 | 0.0015231 | 0.00038157 | -0.0015231 | -0.00038172
78 | 13 | 0.78539 | 0.30207 | 2.3778e-09 | 0 | 0 | 0 | 0 | 0 | 1 | -90 | 90 | 0.087862 | 0.022083 | -0.087795 | -0.022058
69 | 68 | 4.8695 | 1.8729 | 4.9142e-09 | 0 | 0 | 0 | 0 | 0 | 1 | -90 | 90 | 0.014911 | 0.0037378 | -0.014899 | -0.0037337
12 | 80 | 0.72735 | 0.27975 | 7.3402e-10 | 0 | 0 | 0 | 0 | 0 | 1 | -90 | 90 | -0.018003 | -0.0045123 | 0.018006 | 0.0045133
12 | 81 | 2.9663 | 1.1409 | 2.9935e-09 | 0 | 0 | 0 | 0 | 0 | 1 | -90 | 90 | 0.018003 | 0.0045123 | -0.017992 | -0.0045085
80 | 79 | 1.7109 | 0.65805 | 1.7266e-09 | 0 | 0 | 0 | 0 | 0 | 1 | -90 | 90 | 0.011061 | 0.0027722 | -0.011058 | -0.0027715
80 | 59 | 2.3408 | 0.90032 | 2.3623e-09 | 0 | 0 | 0 | 0 | 0 | 1 | -90 | 90 | -0.029066 | -0.0072855 | 0.029088 | 0.0072938
81 | 57 | 2.7027 | 1.0395 | 2.7275e-09 | 0 | 0 | 0 | 0 | 0 | 1 | -90 | 90 | 0.0071355 | 0.0017875 | -0.0071339 | -0.0017872
13 | 77 | 1.3392 | 0.51507 | 4.0544e-09 | 0 | 0 | 0 | 0 | 0 | 1 | -90 | 90 | 0.087795 | 0.022058 | -0.087681 | -0.022015
77 | 76 | 0.82655 | 0.3179 | 2.5024e-09 | 0 | 0 | 0 | 0 | 0 | 1 | -90 | 90 | 0.087681 | 0.022015 | -0.087611 | -0.021988
14 | 57 | 4.4305 | 1.7041 | 4.4712e-09 | 0 | 0 | 0 | 0 | 0 | 1 | -90 | 90 | -0.0071314 | -0.0017866 | 0.0071339 | 0.0017872
14 | 60 | 3.0089 | 1.1573 | 3.0365e-09 | 0 | 0 | 0 | 0 | 0 | 1 | -90 | 90 | 0.0071314 | 0.0017866 | -0.0071297 | -0.0017863
60 | 61 | 3.8013 | 1.4621 | 3.8362e-09 | 0 | 0 | 0 | 0 | 0 | 1 | -90 | 90 | 0.0044866 | 0.0011239 | -0.0044858 | -0.0011239
9 | 28 | 3.4053 | 1.3097 | 3.4366e-09 | 0 | 0 | 0 | 0 | 0 | 1 | -90 | 90 | -0.017586 | -0.0044061 | 0.017598 | 0.0044104
9 | 24 | 3.9453 | 1.5174 | 3.9815e-09 | 0 | 0 | 0 | 0 | 0 | 1 | -90 | 90 | 0.01022 | 0.0025603 | -0.010216 | -0.0025588
9 | 34 | 1.6038 | 0.61683 | 1.6185e-09 | 0 | 0 | 0 | 0 | 0 | 1 | -90 | 90 | 0.0073656 | 0.0018459 | -0.0073646 | -0.0018457
28 | 26 | 1.8935 | 0.72826 | 1.9109e-09 | 0 | 0 | 0 | 0 | 0 | 1 | -90 | 90 | -0.018518 | -0.004641 | 0.018525 | 0.0046437
24 | 22 | 1.8508 | 0.71183 | 1.8677e-09 | 0 | 0 | 0 | 0 | 0 | 1 | -90 | 90 | 0.0091801 | 0.0022993 | -0.0091783 | -0.0022988
34 | 35 | 2.1899 | 0.84225 | 2.21e-09 | 0 | 0 | 0 | 0 | 0 | 1 | -90 | 90 | 0.0064191 | 0.0016087 | -0.006418 | -0.0016085
41 | 39 | 0.67111 | 0.25812 | 2.0318e-09 | 0 | 0 | 0 | 0 | 0 | 1 | -90 | 90 | 0.1092 | 0.027444 | -0.10911 | -0.02741
43 | 45 | 1.1452 | 0.44047 | 1.1557e-09 | 0 | 0 | 0 | 0 | 0 | 1 | -90 | 90 | -0.0075806 | -0.0018988 | 0.0075813 | 0.001899
26 | 25 | 1.4167 | 0.5449 | 1.4297e-09 | 0 | 0 | 0 | 0 | 0 | 1 | -90 | 90 | -0.024877 | -0.0062355 | 0.024887 | 0.0062392
22 | 20 | 1.4754 | 0.56744 | 1.4889e-09 | 0 | 0 | 0 | 0 | 0 | 1 | -90 | 90 | 0.0081627 | 0.0020443 | -0.0081616 | -0.002044
39 | 40 | 0.49195 | 0.18921 | 1.4894e-09 | 0 | 0 | 0 | 0 | 0 | 1 | -90 | 90 | 0.10742 | 0.026987 | -0.10736 | -0.026963
68 | 70 | 3.9669 | 1.5257 | 4.0033e-09 | 0 | 0 | 0 | 0 | 0 | 1 | -90 | 90 | 0.0087325 | 0.0021883 | -0.0087292 | -0.0021874
59 | 56 | 1.9619 | 0.75457 | 1.9799e-09 | 0 | 0 | 0 | 0 | 0 | 1 | -90 | 90 | -0.038985 | -0.009774 | 0.039018 | 0.0097865
76 | 58 | 0.5361 | 0.20619 | 1.6231e-09 | 0 | 0 | 0 | 0 | 0 | 1 | -90 | 90 | 0.07632 | 0.019158 | -0.076285 | -0.019145
61 | 63 | 5.3424 | 2.0548 | 5.3915e-09 | 0 | 0 | 0 | 0 | 0 | 1 | -90 | 90 | 0.0044858 | 0.0011239 | -0.0044846 | -0.0011239
15 | 16 | 4.0305 | 1.5502 | 4.0675e-09 | 0 | 0 | 0 | 0 | 0 | 1 | -90 | 90 | -0.00039031 | -9.782e-05 | 0.00039031 | 9.7436e-05
16 | 18 | 8.2239 | 3.1631 | 8.2994e-09 | 0 | 0 | 0 | 0 | 0 | 1 | -90 | 90 | -0.00039031 | -9.7436e-05 | 0.00039033 | 9.6653e-05
18 | 27 | 1.7509 | 0.67342 | 3.5339e-09 | 0 | 0 | 0 | 0 | 0 | 1 | -90 | 90 | 0.025337 | 0.0063566 | -0.025324 | -0.0063521
18 | 38 | 3.1275 | 1.2029 | 3.1562e-09 | 0 | 0 | 0 | 0 | 0 | 1 | -90 | 90 | 0.078903 | 0.019808 | -0.078686 | -0.019724
18 | 42 | 0.77255 | 0.29713 | 2.3389e-09 | 0 | 0 | 0 | 0 | 0 | 1 | -90 | 90 | -0.10463 | -0.026261 | 0.10472 | 0.026297
27 | 25 | 3.9009 | 1.5004 | 3.9367e-09 | 0 | 0 | 0 | 0 | 0 | 1 | -90 | 90 | 0.025324 | 0.0063521 | -0.025296 | -0.0063417
38 | 37 | 1.6291 | 0.62658 | 1.6441e-09 | 0 | 0 | 0 | 0 | 0 | 1 | -90 | 90 | 0.04002 | 0.010034 | -0.03999 | -0.010022
42 | 40 | 0.35267 | 0.13564 | 1.0677e-09 | 0 | 0 | 0 | 0 | 0 | 1 | -90 | 90 | -0.10567 | -0.026535 | 0.10572 | 0.026552
54 | 73 | 2.0334 | 0.78207 | 2.052e-09 | 0 | 0 | 0 | 0 | 0 | 1 | -90 | 90 | 0.022363 | 0.0056078 | -0.022351 | -0.0056036
54 | 52 | 1.8747 | 0.72105 | 1.8919e-09 | 0 | 0 | 0 | 0 | 0 | 1 | -90 | 90 | -0.022363 | -0.0056078 | 0.022373 | 0.0056116
73 | 74 | 2.6562 | 1.0216 | 2.6806e-09 | 0 | 0 | 0 | 0 | 0 | 1 | -90 | 90 | 0.019906 | 0.0049907 | -0.019894 | -0.0049864
52 | 50 | 1.1232 | 0.43202 | 1.1336e-09 | 0 | 0 | 0 | 0 | 0 | 1 | -90 | 90 | -0.022373 | -0.0056116 | 0.022379 | 0.0056139
20 | 21 | 2.7203 | 1.0463 | 2.7452e-09 | 0 | 0 | 0 | 0 | 0 | 1 | -90 | 90 | 0.007229 | 0.0018103 | -0.0072274 | -0.0018099
21 | 23 | 0.32334 | 0.12436 | 3.263e-10 | 0 | 0 | 0 | 0 | 0 | 1 | -90 | 90 | 0.0062532 | 0.0015658 | -0.0062531 | -0.0015657
23 | 32 | 3.0204 | 1.1617 | 3.0481e-09 | 0 | 0 | 0 | 0 | 0 | 1 | -90 | 90 | 0.0049841 | 0.0012477 | -0.0049833 | -0.0012477
32 | 33 | 0.5681 | 0.2185 | 5.7331e-10 | 0 | 0 | 0 | 0 | 0 | 1 | -90 | 90 | 0.0019077 | 0.00047775 | -0.0019076 | -0.00047779
32 | 31 | 6.0846 | 2.3402 | 6.1404e-09 | 0 | 0 | 0 | 0 | 0 | 1 | -90 | 90 | 0.0030756 | 0.00076991 | -0.003075 | -0.00077024
33 | 66 | 2.645 | 1.0173 | 2.6693e-09 | 0 | 0 | 0 | 0 | 0 | 1 | -90 | 90 | 0.0019076 | 0.00047779 | -0.0019075 | -0.000478
31 | 30 | 2.3107 | 0.88874 | 2.3319e-09 | 0 | 0 | 0 | 0 | 0 | 1 | -90 | 90 | 0.0020967 | 0.00052505 | -0.0020966 | -0.00052523
29 | 30 | 2.3791 | 0.91503 | 2.4009e-09 | 0 | 0 | 0 | 0 | 0 | 1 | -90 | 90 | -0.0012228 | -0.00030646 | 0.0012228 | 0.00030625
66 | 67 | 0.71669 | 0.27565 | 7.2326e-10 | 0 | 0 | 0 | 0 | 0 | 1 | -90 | 90 | 0.0010581 | 0.00026512 | -0.0010581 | -0.00026518
45 | 46 | 2.344 | 0.90154 | 2.3655e-09 | 0 | 0 | 0 | 0 | 0 | 1 | -90 | 90 | -0.010586 | -0.0026521 | 0.010589 | 0.002653
46 | 64 | 2.0552 | 0.79047 | 2.0741e-09 | 0 | 0 | 0 | 0 | 0 | 1 | -90 | 90 | -0.013465 | -0.0033736 | 0.013469 | 0.003375
64 | 65 | 1.6143 | 0.62088 | 1.6291e-09 | 0 | 0 | 0 | 0 | 0 | 1 | -90 | 90 | -0.014995 | -0.0037576 | 0.014999 | 0.003759
65 | 75 | 1.3583 | 0.52242 | 1.3708e-09 | 0 | 0 | 0 | 0 | 0 | 1 | -90 | 90 | -0.016898 | -0.0042348 | 0.016902 | 0.0042363
49 | 50 | 0.64231 | 0.24704 | 6.4821e-10 | 0 | 0 | 0 | 0 | 0 | 1 | -90 | 90 | 0.023672 | 0.0059384 | -0.023668 | -0.0059369
49 | 51 | 5.4132 | 2.082 | 5.4629e-09 | 0 | 0 | 0 | 0 | 0 | 1 | -90 | 90 | -0.026076 | -0.006541 | 0.026118 | 0.0065563
51 | 53 | 1.9889 | 0.76497 | 4.0144e-09 | 0 | 0 | 0 | 0 | 0 | 1 | -90 | 90 | -0.026118 | -0.0065563 | 0.026133 | 0.0065617
53 | 55 | 1.0704 | 0.4117 | 3.2407e-09 | 0 | 0 | 0 | 0 | 0 | 1 | -90 | 90 | -0.026133 | -0.0065617 | 0.026141 | 0.0065645
55 | 56 | 0.80801 | 0.31077 | 2.4463e-09 | 0 | 0 | 0 | 0 | 0 | 1 | -90 | 90 | -0.030502 | -0.0076576 | 0.03051 | 0.0076605
56 | 58 | 0.63056 | 0.24252 | 1.909e-09 | 0 | 0 | 0 | 0 | 0 | 1 | -90 | 90 | -0.069528 | -0.017447 | 0.069562 | 0.01746
74 | 75 | 0.57085 | 0.21956 | 5.7608e-10 | 0 | 0 | 0 | 0 | 0 | 1 | -90 | 90 | 0.018785 | 0.0047086 | -0.018783 | -0.0047078
70 | 71 | 1.2702 | 0.48855 | 1.2819e-09 | 0 | 0 | 0 | 0 | 0 | 1 | -90 | 90 | 0.0066806 | 0.0016741 | -0.00668 | -0.001674
70 | 72 | 1.8447 | 0.7095 | 1.8616e-09 | 0 | 0 | 0 | 0 | 0 | 1 | -90 | 90 | 0.0020486 | 0.00051325 | -0.0020485 | -0.0005134
71 | 82 | 4.8143 | 1.8517 | 4.8585e-09 | 0 | 0 | 0 | 0 | 0 | 1 | -90 | 90 | 0.00668 | 0.001674 | -0.0066776 | -0.0016736