## bus_data
BUS_I | BUS_TYPE | Pd | Qd | Gs | Bs | area | Vm | Va | baseKV | zone | Vmax | Vmin
1 | 1 | 0.0050839 | 0.0012742 | 0 | 0 | 1 | 0.97199 | -0.19684 | 0.4 | 1 | 1.1 | 0.9
2 | 1 | 0.003631 | 0.00091003 | 0 | 0 | 1 | 0.9718 | -0.19819 | 0.4 | 1 | 1.1 | 0.9
3 | 1 | 0 | 0 | 0 | 0 | 1 | 0.97261 | -0.19235 | 0.4 | 1 | 1.1 | 0.9
4 | 1 | 0 | 0 | 0 | 0 | 1 | 0.97132 | -0.20165 | 0.4 | 1 | 1.1 | 0.9
5 | 1 | 0.0029035 | 0.00072769 | 0 | 0 | 1 | 0.97415 | -0.1813 | 0.4 | 1 | 1.1 | 0.9
7 | 1 | 0.017275 | 0.0043296 | 0 | 0 | 1 | 0.97117 | -0.20277 | 0.4 | 1 | 1.1 | 0.9
21 | 1 | 0.0023244 | 0.00058255 | 0 | 0 | 1 | 0.97441 | -0.17947 | 0.4 | 1 | 1.1 | 0.9
6 | 1 | 0 | 0 | 0 | 0 | 1 | 0.97083 | -0.20517 | 0.4 | 1 | 1.1 | 0.9
8 | 1 | 0 | 0 | 0 | 0 | 1 | 0.9711 | -0.20323 | 0.4 | 1 | 1.1 | 0.9
23 | 1 | 0.0038192 | 0.00095719 | 0 | 0 | 1 | 0.97049 | -0.20766 | 0.4 | 1 | 1.1 | 0.9
22 | 1 | 0.0062674 | 0.0015708 | 0 | 0 | 1 | 0.97646 | -0.16479 | 0.4 | 1 | 1.1 | 0.9
11 | 1 | 0 | 0 | 0 | 0 | 1 | 0.99059 | -0.065247 | 0.4 | 1 | 1.1 | 0.9
14 | 1 | 0 | 0 | 0 | 0 | 1 | 0.98989 | -0.070134 | 0.4 | 1 | 1.1 | 0.9
27 | 1 | 0.0017724 | 0.00044421 | 0 | 0 | 1 | 0.99187 | -0.05631 | 0.4 | 1 | 1.1 | 0.9
13 | 1 | 0 | 0 | 0 | 0 | 1 | 0.98976 | -0.071051 | 0.4 | 1 | 1.1 | 0.9
59 | 1 | 0.0001773 | 4.4436e-05 | 0 | 0 | 1 | 0.98988 | -0.070154 | 0.4 | 1 | 1.1 | 0.9
95 | 1 | 0.00032791 | 8.2183e-05 | 0 | 0 | 1 | 0.9897 | -0.07143 | 0.4 | 1 | 1.1 | 0.9
56 | 1 | 0.001972 | 0.00049423 | 0 | 0 | 1 | 0.98888 | -0.07717 | 0.4 | 1 | 1.1 | 0.9
10 | 1 | 0 | 0 | 0 | 0 | 1 | 0.97877 | -0.1483 | 0.4 | 1 | 1.1 | 0.9
115 | 1 | 0.00023643 | 5.9256e-05 | 0 | 0 | 1 | 0.98742 | -0.087366 | 0.4 | 1 | 1.1 | 0.9
9 | 1 | 0 | 0 | 0 | 0 | 1 | 0.97729 | -0.15882 | 0.4 | 1 | 1.1 | 0.9
12 | 1 | 0 | 0 | 0 | 0 | 1 | 0.9751 | -0.17479 | 0.4 | 1 | 1.1 | 0.9
82 | 1 | 0 | 0 | 0 | 0 | 1 | 0.97534 | -0.17303 | 0.4 | 1 | 1.1 | 0.9
80 | 1 | 0.0011482 | 0.00028775 | 0 | 0 | 1 | 0.97416 | -0.1815 | 0.4 | 1 | 1.1 | 0.9
19 | 1 | 0 | 0 | 0 | 0 | 1 | 0.97213 | -0.19611 | 0.4 | 1 | 1.1 | 0.9
126 | 1 | 0.0075693 | 0.0018971 | 0 | 0 | 1 | 0.97184 | -0.19821 | 0.4 | 1 | 1.1 | 0.9
81 | 1 | 0 | 0 | 0 | 0 | 1 | 0.97229 | -0.19498 | 0.4 | 1 | 1.1 | 0.9
17 | 1 | 0 | 0 | 0 | 0 | 1 | 0.97666 | -0.16364 | 0.4 | 1 | 1.1 | 0.9
127 | 1 | 0.0021083 | 0.00052839 | 0 | 0 | 1 | 0.97665 | -0.16366 | 0.4 | 1 | 1.1 | 0.9
18 | 1 | 0 | 0 | 0 | 0 | 1 | 0.97676 | -0.1629 | 0.4 | 1 | 1.1 | 0.9
128 | 1 | 0.0065579 | 0.0016436 | 0 | 0 | 1 | 0.97668 | -0.16348 | 0.4 | 1 | 1.1 | 0.9
20 | 1 | 0 | 0 | 0 | 0 | 1 | 0.97724 | -0.15944 | 0.4 | 1 | 1.1 | 0.9
77 | 1 | 0.0012917 | 0.00032372 | 0 | 0 | 1 | 0.97755 | -0.15726 | 0.4 | 1 | 1.1 | 0.9
58 | 1 | 0.00047539 | 0.00011914 | 0 | 0 | 1 | 0.98749 | -0.086865 | 0.4 | 1 | 1.1 | 0.9
30 | 1 | 0.00041405 | 0.00010377 | 0 | 0 | 1 | 0.99754 | -0.017022 | 0.4 | 1 | 1.1 | 0.9
31 | 1 | 0.0007083 | 0.00017752 | 0 | 0 | 1 | 0.99754 | -0.016996 | 0.4 | 1 | 1.1 | 0.9
28 | 1 | 0.00043922 | 0.00011008 | 0 | 0 | 1 | 0.99208 | -0.054854 | 0.4 | 1 | 1.1 | 0.9
86 | 1 | 0 | 0 | 0 | 0 | 1 | 0.97607 | -0.16785 | 0.4 | 1 | 1.1 | 0.9
123 | 1 | 0.0015207 | 0.00038112 | 0 | 0 | 1 | 0.97515 | -0.17443 | 0.4 | 1 | 1.1 | 0.9
94 | 1 | 0.00032632 | 8.1783e-05 | 0 | 0 | 1 | 0.98967 | -0.071644 | 0.4 | 1 | 1.1 | 0.9
57 | 1 | 0.00017625 | 4.4171e-05 | 0 | 0 | 1 | 0.98877 | -0.07794 | 0.4 | 1 | 1.1 | 0.9
93 | 1 | 0.0018851 | 0.00047245 | 0 | 0 | 1 | 0.97073 | -0.20624 | 0.4 | 1 | 1.1 | 0.9
92 | 1 | 0 | 0 | 0 | 0 | 1 | 0.97083 | -0.20553 | 0.4 | 1 | 1.1 | 0.9
91 | 1 | 0.00090686 | 0.00022728 | 0 | 0 | 1 | 0.9707 | -0.20646 | 0.4 | 1 | 1.1 | 0.9
90 | 1 | 0.0024584 | 0.00061614 | 0 | 0 | 1 | 0.97072 | -0.20631 | 0.4 | 1 | 1.1 | 0.9
83 | 1 | 0 | 0 | 0 | 0 | 1 | 0.9714 | -0.20143 | 0.4 | 1 | 1.1 | 0.9
68 | 1 | 0 | 0 | 0 | 0 | 1 | 0.97769 | -0.15627 | 0.4 | 1 | 1.1 | 0.9
24 | 1 | 0 | 0 | 0 | 0 | 1 | 0.99299 | -0.048591 | 0.4 | 1 | 1.1 | 0.9
25 | 1 | 0 | 0 | 0 | 0 | 1 | 0.9931 | -0.047776 | 0.4 | 1 | 1.1 | 0.9
26 | 1 | 0 | 0 | 0 | 0 | 1 | 0.99271 | -0.050545 | 0.4 | 1 | 1.1 | 0.9
29 | 1 | 0 | 0 | 0 | 0 | 1 | 0.99243 | -0.052446 | 0.4 | 1 | 1.1 | 0.9
55 | 1 | 0.00024706 | 6.1919e-05 | 0 | 0 | 1 | 0.99342 | -0.045597 | 0.4 | 1 | 1.1 | 0.9
39 | 1 | 0.00045045 | 0.00011289 | 0 | 0 | 1 | 0.99266 | -0.050909 | 0.4 | 1 | 1.1 | 0.9
40 | 1 | 0.001822 | 0.00045663 | 0 | 0 | 1 | 0.99264 | -0.051074 | 0.4 | 1 | 1.1 | 0.9
38 | 1 | 0.00050178 | 0.00012576 | 0 | 0 | 1 | 0.99266 | -0.05087 | 0.4 | 1 | 1.1 | 0.9
41 | 1 | 0 | 0 | 0 | 0 | 1 | 0.99376 | -0.043202 | 0.4 | 1 | 1.1 | 0.9
42 | 1 | 0.0020866 | 0.00052295 | 0 | 0 | 1 | 0.99261 | -0.051256 | 0.4 | 1 | 1.1 | 0.9
54 | 1 | 0.00031402 | 7.8701e-05 | 0 | 0 | 1 | 0.99417 | -0.040381 | 0.4 | 1 | 1.1 | 0.9
32 | 1 | 0.0018578 | 0.00046562 | 0 | 0 | 1 | 0.99758 | -0.01676 | 0.4 | 1 | 1.1 | 0.9
35 | 1 | 0 | 0 | 0 | 0 | 1 | 0.99767 | -0.016074 | 0.4 | 1 | 1.1 | 0.9
37 | 1 | 0.0014795 | 0.00037079 | 0 | 0 | 1 | 0.99806 | -0.013378 | 0.4 | 1 | 1.1 | 0.9
33 | 1 | 0.00021224 | 5.3192e-05 | 0 | 0 | 1 | 0.99715 | -0.01967 | 0.4 | 1 | 1.1 | 0.9
34 | 1 | 0.0008258 | 0.00020697 | 0 | 0 | 1 | 0.99602 | -0.027535 | 0.4 | 1 | 1.1 | 0.9
36 | 1 | 0 | 0 | 0 | 0 | 1 | 0.99488 | -0.035439 | 0.4 | 1 | 1.1 | 0.9
53 | 1 | 0 | 0 | 0 | 0 | 1 | 0.99354 | -0.044912 | 0.4 | 1 | 1.1 | 0.9
74 | 1 | 0.0027163 | 0.00068077 | 0 | 0 | 1 | 0.99876 | -0.0085463 | 0.4 | 1 | 1.1 | 0.9
63 | 1 | 0.00083414 | 0.00020905 | 0 | 0 | 1 | 0.99343 | -0.045669 | 0.4 | 1 | 1.1 | 0.9
46 | 1 | 0 | 0 | 0 | 0 | 1 | 0.99339 | -0.045967 | 0.4 | 1 | 1.1 | 0.9
52 | 1 | 0 | 0 | 0 | 0 | 1 | 0.99319 | -0.047352 | 0.4 | 1 | 1.1 | 0.9
75 | 1 | 0 | 0 | 0 | 0 | 1 | 0.99889 | -0.0076607 | 0.4 | 1 | 1.1 | 0.9
43 | 1 | 0.0011307 | 0.00028337 | 0 | 0 | 1 | 0.99301 | -0.048601 | 0.4 | 1 | 1.1 | 0.9
44 | 1 | 0 | 0 | 0 | 0 | 1 | 0.99307 | -0.048235 | 0.4 | 1 | 1.1 | 0.9
47 | 1 | 0.0014287 | 0.00035806 | 0 | 0 | 1 | 0.99304 | -0.048384 | 0.4 | 1 | 1.1 | 0.9
125 | 1 | 0.0016536 | 0.00041442 | 0 | 0 | 1 | 0.99332 | -0.04642 | 0.4 | 1 | 1.1 | 0.9
111 | 1 | 0.0040044 | 0.0010036 | 0 | 0 | 1 | 0.99267 | -0.051062 | 0.4 | 1 | 1.1 | 0.9
48 | 1 | 0.0016405 | 0.00041116 | 0 | 0 | 1 | 0.99317 | -0.047478 | 0.4 | 1 | 1.1 | 0.9
50 | 1 | 0 | 0 | 0 | 0 | 1 | 0.99294 | -0.049126 | 0.4 | 1 | 1.1 | 0.9
49 | 1 | 0.00091865 | 0.00023023 | 0 | 0 | 1 | 0.99276 | -0.050423 | 0.4 | 1 | 1.1 | 0.9
51 | 1 | 0.0068621 | 0.0017198 | 0 | 0 | 1 | 0.99266 | -0.051125 | 0.4 | 1 | 1.1 | 0.9
61 | 1 | 0.00057675 | 0.00014455 | 0 | 0 | 1 | 0.99338 | -0.046022 | 0.4 | 1 | 1.1 | 0.9
60 | 1 | 0.0017059 | 0.00042753 | 0 | 0 | 1 | 0.99338 | -0.046041 | 0.4 | 1 | 1.1 | 0.9
62 | 1 | 0.00089665 | 0.00022472 | 0 | 0 | 1 | 0.99335 | -0.046251 | 0.4 | 1 | 1.1 | 0.9
64 | 1 | 0.0017695 | 0.00044348 | 0 | 0 | 1 | 0.97873 | -0.14881 | 0.4 | 1 | 1.1 | 0.9
65 | 1 | 0.0029044 | 0.00072791 | 0 | 0 | 1 | 0.98162 | -0.12824 | 0.4 | 1 | 1.1 | 0.9
66 | 1 | 0 | 0 | 0 | 0 | 1 | 0.97802 | -0.15386 | 0.4 | 1 | 1.1 | 0.9
67 | 1 | 0.00088481 | 0.00022175 | 0 | 0 | 1 | 0.98798 | -0.083364 | 0.4 | 1 | 1.1 | 0.9
69 | 1 | 0.0037485 | 0.00093947 | 0 | 0 | 1 | 0.97756 | -0.15718 | 0.4 | 1 | 1.1 | 0.9
87 | 1 | 0.0009556 | 0.0002395 | 0 | 0 | 1 | 0.98876 | -0.077921 | 0.4 | 1 | 1.1 | 0.9
78 | 1 | 0.0017167 | 0.00043025 | 0 | 0 | 1 | 0.9771 | -0.16047 | 0.4 | 1 | 1.1 | 0.9
116 | 1 | 0.006628 | 0.0016611 | 0 | 0 | 1 | 0.97735 | -0.15868 | 0.4 | 1 | 1.1 | 0.9
88 | 1 | 0.0012808 | 0.00032101 | 0 | 0 | 1 | 0.98955 | -0.072424 | 0.4 | 1 | 1.1 | 0.9
70 | 1 | 0.0015314 | 0.00038381 | 0 | 0 | 1 | 0.99836 | -0.01141 | 0.4 | 1 | 1.1 | 0.9
71 | 1 | 0.0014839 | 0.00037191 | 0 | 0 | 1 | 0.9984 | -0.011098 | 0.4 | 1 | 1.1 | 0.9
72 | 1 | 0.0017405 | 0.0004362 | 0 | 0 | 1 | 0.99832 | -0.011652 | 0.4 | 1 | 1.1 | 0.9
73 | 1 | 0.0014815 | 0.0003713 | 0 | 0 | 1 | 0.99845 | -0.010778 | 0.4 | 1 | 1.1 | 0.9
76 | 1 | 0.00059413 | 0.0001489 | 0 | 0 | 1 | 0.99864 | -0.0094105 | 0.4 | 1 | 1.1 | 0.9
107 | 3 | 0.0063546 | 0.0015926 | 0 | 0 | 1 | 1 | 0 | 0.4 | 1 | 1.1 | 0.9
106 | 1 | 0.0015291 | 0.00038324 | 0 | 0 | 1 | 0.99859 | -0.0097193 | 0.4 | 1 | 1.1 | 0.9
85 | 1 | 0.00060776 | 0.00015232 | 0 | 0 | 1 | 0.97605 | -0.168 | 0.4 | 1 | 1.1 | 0.9
98 | 1 | 0.0010772 | 0.00026998 | 0 | 0 | 1 | 0.99598 | -0.027953 | 0.4 | 1 | 1.1 | 0.9
99 | 1 | 0.00087296 | 0.00021879 | 0 | 0 | 1 | 0.99599 | -0.027895 | 0.4 | 1 | 1.1 | 0.9
103 | 1 | 0.0014662 | 0.00036746 | 0 | 0 | 1 | 0.97133 | -0.20193 | 0.4 | 1 | 1.1 | 0.9
122 | 1 | 0 | 0 | 0 | 0 | 1 | 0.9749 | -0.17622 | 0.4 | 1 | 1.1 | 0.9
102 | 1 | 0.00088078 | 0.00022074 | 0 | 0 | 1 | 0.97131 | -0.20204 | 0.4 | 1 | 1.1 | 0.9
84 | 1 | 0.00045571 | 0.00011421 | 0 | 0 | 1 | 0.97604 | -0.16802 | 0.4 | 1 | 1.1 | 0.9
89 | 1 | 0.0012817 | 0.00032123 | 0 | 0 | 1 | 0.99143 | -0.059313 | 0.4 | 1 | 1.1 | 0.9
110 | 1 | 0.0018567 | 0.00046533 | 0 | 0 | 1 | 0.996 | -0.027613 | 0.4 | 1 | 1.1 | 0.9
108 | 1 | 0 | 0 | 0 | 0 | 1 | 0.9979 | -0.014517 | 0.4 | 1 | 1.1 | 0.9
96 | 1 | 0.00033477 | 8.3902e-05 | 0 | 0 | 1 | 0.98962 | -0.072015 | 0.4 | 1 | 1.1 | 0.9
97 | 1 | 0.00017061 | 4.276e-05 | 0 | 0 | 1 | 0.98962 | -0.072038 | 0.4 | 1 | 1.1 | 0.9
114 | 1 | 0.00088972 | 0.00022299 | 0 | 0 | 1 | 0.98961 | -0.072117 | 0.4 | 1 | 1.1 | 0.9
112 | 1 | 0.00018459 | 4.6263e-05 | 0 | 0 | 1 | 0.9896 | -0.072155 | 0.4 | 1 | 1.1 | 0.9
100 | 1 | 0.0033569 | 0.00084132 | 0 | 0 | 1 | 0.99606 | -0.027416 | 0.4 | 1 | 1.1 | 0.9
104 | 1 | 0.0018892 | 0.00047347 | 0 | 0 | 1 | 0.99614 | -0.026872 | 0.4 | 1 | 1.1 | 0.9
105 | 1 | 0.0020224 | 0.00050687 | 0 | 0 | 1 | 0.99645 | -0.024682 | 0.4 | 1 | 1.1 | 0.9
109 | 1 | 0 | 0 | 0 | 0 | 1 | 0.99659 | -0.023711 | 0.4 | 1 | 1.1 | 0.9
117 | 1 | 0.0021772 | 0.00054565 | 0 | 0 | 1 | 0.99632 | -0.025594 | 0.4 | 1 | 1.1 | 0.9
118 | 1 | 0 | 0 | 0 | 0 | 1 | 0.99627 | -0.025908 | 0.4 | 1 | 1.1 | 0.9
113 | 1 | 0.0012772 | 0.00032009 | 0 | 0 | 1 | 0.98956 | -0.072416 | 0.4 | 1 | 1.1 | 0.9
119 | 1 | 0.0029156 | 0.00073071 | 0 | 0 | 1 | 0.99617 | -0.026648 | 0.4 | 1 | 1.1 | 0.9
120 | 1 | 0.0024508 | 0.00061423 | 0 | 0 | 1 | 0.99626 | -0.026027 | 0.4 | 1 | 1.1 | 0.9
124 | 1 | 0.0018882 | 0.00047323 | 0 | 0 | 1 | 0.99617 | -0.026665 | 0.4 | 1 | 1.1 | 0.9
121 | 1 | 0.0043243 | 0.0010838 | 0 | 0 | 1 | 0.97475 | -0.17728 | 0.4 | 1 | 1.1 | 0.9

## generator_data
GEN_BUS | PG | QG | QMAX | QMIN | VG | MBASE | GEN_STATUS | PMAX | PMIN
107 | 0.17771 | 0.044877 | 10 | -10 | 1 | 100 | 1 | 10 | 0

## branch_data
F_BUS | T_BUS | BR_R | BR_X | BR_B | RATE_A | RATE_B | RATE_C | TAP | SHIFT | BR_STATUS | ANGMIN | ANGMAX | P_in | Q_in | P_out | Q_out
1 | 2 | 0.67049 | 0.25788 | 6.7664e-10 | 0 | 0 | 0 | 0 | 0 | 1 | -90 | 90 | 0.024746 | 0.006203 | -0.024741 | -0.0062013
1 | 3 | 1.8539 | 0.71305 | 1.871e-09 | 0 | 0 | 0 | 0 | 0 | 1 | -90 | 90 | -0.02983 | -0.0074771 | 0.029848 | 0.0074841
2 | 4 | 2.0159 | 0.77534 | 2.0344e-09 | 0 | 0 | 0 | 0 | 0 | 1 | -90 | 90 | 0.02111 | 0.0052912 | -0.0211 | -0.0052876
3 | 5 | 4.5765 | 1.7602 | 4.6185e-09 | 0 | 0 | 0 | 0 | 0 | 1 | -90 | 90 | -0.029848 | -0.0074841 | 0.029894 | 0.0075013
4 | 7 | 0.64819 | 0.2493 | 6.5414e-10 | 0 | 0 | 0 | 0 | 0 | 1 | -90 | 90 | 0.0211 | 0.0052876 | -0.021097 | -0.0052864
5 | 21 | 0.68794 | 0.26459 | 6.9425e-10 | 0 | 0 | 0 | 0 | 0 | 1 | -90 | 90 | -0.032797 | -0.0082289 | 0.032806 | 0.0082321
7 | 8 | 1.5033 | 0.57818 | 1.5171e-09 | 0 | 0 | 0 | 0 | 0 | 1 | -90 | 90 | 0.0038217 | 0.0009567 | -0.0038215 | -0.00095675
21 | 22 | 5.1904 | 1.9963 | 5.238e-09 | 0 | 0 | 0 | 0 | 0 | 1 | -90 | 90 | -0.03513 | -0.0088146 | 0.035202 | 0.0088417
6 | 8 | 6.2165 | 2.391 | 6.2736e-09 | 0 | 0 | 0 | 0 | 0 | 1 | -90 | 90 | -0.0038205 | -0.00095694 | 0.0038215 | 0.00095675
6 | 23 | 7.9995 | 3.0767 | 8.0729e-09 | 0 | 0 | 0 | 0 | 0 | 1 | -90 | 90 | 0.0038205 | 0.00095694 | -0.0038191 | -0.0009572
22 | 9 | 1.7952 | 0.69045 | 1.8116e-09 | 0 | 0 | 0 | 0 | 0 | 1 | -90 | 90 | -0.041469 | -0.010412 | 0.041503 | 0.010425
11 | 14 | 1.3029 | 0.5011 | 2.6296e-09 | 0 | 0 | 0 | 0 | 0 | 1 | -90 | 90 | 0.048608 | 0.012277 | -0.048575 | -0.012264
11 | 27 | 2.3874 | 0.91824 | 4.8187e-09 | 0 | 0 | 0 | 0 | 0 | 1 | -90 | 90 | -0.048608 | -0.012277 | 0.04867 | 0.0123
14 | 59 | 0.067798 | 0.026076 | 6.842e-11 | 0 | 0 | 0 | 0 | 0 | 1 | -90 | 90 | 0.0036894 | 0.00092372 | -0.0036894 | -0.00092372
14 | 56 | 2.0295 | 0.78058 | 2.0481e-09 | 0 | 0 | 0 | 0 | 0 | 1 | -90 | 90 | 0.044886 | 0.01134 | -0.044841 | -0.011323
27 | 28 | 0.37583 | 0.14455 | 7.5856e-10 | 0 | 0 | 0 | 0 | 0 | 1 | -90 | 90 | -0.050442 | -0.012744 | 0.050452 | 0.012748
13 | 59 | 3.2566 | 1.2525 | 3.2865e-09 | 0 | 0 | 0 | 0 | 0 | 1 | -90 | 90 | -0.0035116 | -0.00087944 | 0.0035121 | 0.00087928
13 | 95 | 1.3745 | 0.52864 | 1.3871e-09 | 0 | 0 | 0 | 0 | 0 | 1 | -90 | 90 | 0.0035116 | 0.00087944 | -0.0035114 | -0.0008795
95 | 94 | 0.85568 | 0.32911 | 8.6354e-10 | 0 | 0 | 0 | 0 | 0 | 1 | -90 | 90 | 0.0031835 | 0.00079732 | -0.0031834 | -0.00079737
56 | 57 | 0.23195 | 0.089211 | 2.3408e-10 | 0 | 0 | 0 | 0 | 0 | 1 | -90 | 90 | 0.042869 | 0.010829 | -0.042865 | -0.010827
10 | 115 | 18.5558 | 7.1368 | 1.8726e-08 | 0 | 0 | 0 | 0 | 0 | 1 | -90 | 90 | -0.041564 | -0.010448 | 0.04192 | 0.010583
10 | 9 | 3.1743 | 1.2209 | 3.2035e-09 | 0 | 0 | 0 | 0 | 0 | 1 | -90 | 90 | 0.041564 | 0.010449 | -0.041503 | -0.010425
115 | 58 | 0.15288 | 0.0588 | 1.5428e-10 | 0 | 0 | 0 | 0 | 0 | 1 | -90 | 90 | -0.042157 | -0.010643 | 0.04216 | 0.010644
12 | 82 | 1.332 | 0.5123 | 1.3442e-09 | 0 | 0 | 0 | 0 | 0 | 1 | -90 | 90 | -0.016372 | -0.0041057 | 0.016376 | 0.0041071
12 | 80 | 5.0803 | 1.954 | 5.1269e-09 | 0 | 0 | 0 | 0 | 0 | 1 | -90 | 90 | 0.016372 | 0.0041057 | -0.016357 | -0.0041004
82 | 86 | 2.8954 | 1.1136 | 2.9219e-09 | 0 | 0 | 0 | 0 | 0 | 1 | -90 | 90 | -0.022224 | -0.0055721 | 0.02224 | 0.0055779
82 | 123 | 2.9652 | 1.1405 | 2.9924e-09 | 0 | 0 | 0 | 0 | 0 | 1 | -90 | 90 | 0.0058477 | 0.0014649 | -0.0058466 | -0.0014648
80 | 81 | 10.9399 | 4.2076 | 1.104e-08 | 0 | 0 | 0 | 0 | 0 | 1 | -90 | 90 | 0.015209 | 0.0038126 | -0.01518 | -0.0038028
19 | 126 | 3.419 | 1.315 | 3.4504e-09 | 0 | 0 | 0 | 0 | 0 | 1 | -90 | 90 | 0.0075714 | 0.0018976 | -0.0075691 | -0.0018971
19 | 81 | 1.833 | 0.705 | 1.8498e-09 | 0 | 0 | 0 | 0 | 0 | 1 | -90 | 90 | -0.0075714 | -0.0018976 | 0.0075725 | 0.0018979
81 | 83 | 10.4194 | 4.0075 | 1.0515e-08 | 0 | 0 | 0 | 0 | 0 | 1 | -90 | 90 | 0.0076077 | 0.0019049 | -0.0076009 | -0.0019033
17 | 127 | 0.14547 | 0.05595 | 1.468e-10 | 0 | 0 | 0 | 0 | 0 | 1 | -90 | 90 | 0.0021083 | 0.00052838 | -0.0021083 | -0.00052839
17 | 18 | 4.3476 | 1.6722 | 4.3875e-09 | 0 | 0 | 0 | 0 | 0 | 1 | -90 | 90 | -0.0021083 | -0.00052838 | 0.0021085 | 0.00052804
18 | 128 | 1.1024 | 0.424 | 1.1125e-09 | 0 | 0 | 0 | 0 | 0 | 1 | -90 | 90 | 0.0065584 | 0.0016437 | -0.0065578 | -0.0016436
18 | 20 | 4.96 | 1.9077 | 5.0055e-09 | 0 | 0 | 0 | 0 | 0 | 1 | -90 | 90 | -0.0086669 | -0.0021717 | 0.008671 | 0.0021728
20 | 77 | 3.1325 | 1.2048 | 3.1612e-09 | 0 | 0 | 0 | 0 | 0 | 1 | -90 | 90 | -0.008671 | -0.0021728 | 0.0086736 | 0.0021735
77 | 68 | 1.2347 | 0.47489 | 1.246e-09 | 0 | 0 | 0 | 0 | 0 | 1 | -90 | 90 | -0.0099653 | -0.0024973 | 0.0099666 | 0.0024977
58 | 57 | 2.6991 | 1.0381 | 2.7239e-09 | 0 | 0 | 0 | 0 | 0 | 1 | -90 | 90 | -0.042635 | -0.010763 | 0.042688 | 0.010783
30 | 31 | 0.83277 | 0.3203 | 8.4041e-10 | 0 | 0 | 0 | 0 | 0 | 1 | -90 | 90 | -0.00041405 | -0.00010377 | 0.00041405 | 0.00010369
31 | 32 | 2.7135 | 1.0436 | 2.7384e-09 | 0 | 0 | 0 | 0 | 0 | 1 | -90 | 90 | -0.0011224 | -0.0002812 | 0.0011224 | 0.00028095
28 | 29 | 0.6161 | 0.23696 | 1.2435e-09 | 0 | 0 | 0 | 0 | 0 | 1 | -90 | 90 | -0.050892 | -0.012858 | 0.050909 | 0.012864
86 | 85 | 1.7575 | 0.67596 | 1.7736e-09 | 0 | 0 | 0 | 0 | 0 | 1 | -90 | 90 | 0.0010635 | 0.00026631 | -0.0010634 | -0.00026648
86 | 78 | 3.9345 | 1.5133 | 3.9706e-09 | 0 | 0 | 0 | 0 | 0 | 1 | -90 | 90 | -0.023303 | -0.0058442 | 0.023327 | 0.005853
123 | 122 | 5.1293 | 1.9728 | 5.1764e-09 | 0 | 0 | 0 | 0 | 0 | 1 | -90 | 90 | 0.0043259 | 0.0010836 | -0.0043248 | -0.0010837
94 | 96 | 1.6553 | 0.63665 | 1.6705e-09 | 0 | 0 | 0 | 0 | 0 | 1 | -90 | 90 | 0.0028571 | 0.00071559 | -0.002857 | -0.00071569
93 | 92 | 4.5893 | 1.7651 | 4.6314e-09 | 0 | 0 | 0 | 0 | 0 | 1 | -90 | 90 | -0.001885 | -0.00047245 | 0.0018852 | 0.00047209
92 | 90 | 2.8435 | 1.0937 | 2.8696e-09 | 0 | 0 | 0 | 0 | 0 | 1 | -90 | 90 | 0.0033656 | 0.00084312 | -0.0033652 | -0.00084325
92 | 83 | 9.5804 | 3.6848 | 9.6683e-09 | 0 | 0 | 0 | 0 | 0 | 1 | -90 | 90 | -0.0052508 | -0.0013152 | 0.0052538 | 0.0013154
91 | 90 | 1.9746 | 0.75946 | 1.9927e-09 | 0 | 0 | 0 | 0 | 0 | 1 | -90 | 90 | -0.00090683 | -0.00022728 | 0.00090685 | 0.0002271
83 | 103 | 2.5985 | 0.99944 | 2.6224e-09 | 0 | 0 | 0 | 0 | 0 | 1 | -90 | 90 | 0.0023471 | 0.00058788 | -0.0023469 | -0.00058807
68 | 78 | 2.0936 | 0.80522 | 2.1128e-09 | 0 | 0 | 0 | 0 | 0 | 1 | -90 | 90 | 0.025058 | 0.0062887 | -0.025044 | -0.0062833
68 | 66 | 0.85696 | 0.3296 | 8.6482e-10 | 0 | 0 | 0 | 0 | 0 | 1 | -90 | 90 | -0.035025 | -0.0087863 | 0.035037 | 0.0087908
24 | 25 | 2.1453 | 0.8251 | 2.1649e-09 | 0 | 0 | 0 | 0 | 0 | 1 | -90 | 90 | -0.0048625 | -0.0012168 | 0.0048631 | 0.0012168
24 | 26 | 5.1471 | 1.9796 | 5.1943e-09 | 0 | 0 | 0 | 0 | 0 | 1 | -90 | 90 | 0.0048625 | 0.0012168 | -0.0048612 | -0.0012168
25 | 29 | 1.196 | 0.46 | 2.4139e-09 | 0 | 0 | 0 | 0 | 0 | 1 | -90 | 90 | 0.050942 | 0.012877 | -0.050909 | -0.012864
25 | 55 | 0.50922 | 0.19585 | 1.0278e-09 | 0 | 0 | 0 | 0 | 0 | 1 | -90 | 90 | -0.055805 | -0.014094 | 0.055823 | 0.0141
26 | 39 | 1.8441 | 0.70927 | 1.861e-09 | 0 | 0 | 0 | 0 | 0 | 1 | -90 | 90 | 0.0025373 | 0.00063554 | -0.0025372 | -0.00063567
26 | 40 | 3.728 | 1.4339 | 3.7622e-09 | 0 | 0 | 0 | 0 | 0 | 1 | -90 | 90 | 0.0018221 | 0.00045631 | -0.001822 | -0.00045663
26 | 38 | 8.2714 | 3.1813 | 8.3473e-09 | 0 | 0 | 0 | 0 | 0 | 1 | -90 | 90 | 0.0005018 | 0.00012494 | -0.00050178 | -0.00012576
55 | 41 | 0.55737 | 0.21437 | 1.125e-09 | 0 | 0 | 0 | 0 | 0 | 1 | -90 | 90 | -0.05607 | -0.014162 | 0.056088 | 0.014169
39 | 42 | 2.1296 | 0.81907 | 2.1491e-09 | 0 | 0 | 0 | 0 | 0 | 1 | -90 | 90 | 0.0020867 | 0.00052278 | -0.0020866 | -0.00052295
41 | 54 | 0.657 | 0.25269 | 1.3261e-09 | 0 | 0 | 0 | 0 | 0 | 1 | -90 | 90 | -0.056088 | -0.014169 | 0.056111 | 0.014178
54 | 36 | 1.1457 | 0.44066 | 2.3125e-09 | 0 | 0 | 0 | 0 | 0 | 1 | -90 | 90 | -0.056425 | -0.014256 | 0.056464 | 0.014271
32 | 35 | 2.9816 | 1.1468 | 3.009e-09 | 0 | 0 | 0 | 0 | 0 | 1 | -90 | 90 | -0.0029802 | -0.00074657 | 0.0029805 | 0.00074638
35 | 37 | 0.43016 | 0.16545 | 8.6821e-10 | 0 | 0 | 0 | 0 | 0 | 1 | -90 | 90 | -0.08239 | -0.020797 | 0.082421 | 0.020809
35 | 33 | 0.59522 | 0.22893 | 1.2014e-09 | 0 | 0 | 0 | 0 | 0 | 1 | -90 | 90 | 0.079409 | 0.020051 | -0.079369 | -0.020036
37 | 74 | 0.75807 | 0.29157 | 1.5301e-09 | 0 | 0 | 0 | 0 | 0 | 1 | -90 | 90 | -0.083901 | -0.02118 | 0.083958 | 0.021202
33 | 34 | 1.303 | 0.50116 | 2.63e-09 | 0 | 0 | 0 | 0 | 0 | 1 | -90 | 90 | 0.079157 | 0.019982 | -0.07907 | -0.019949
34 | 36 | 1.3206 | 0.50792 | 2.6654e-09 | 0 | 0 | 0 | 0 | 0 | 1 | -90 | 90 | 0.078244 | 0.019742 | -0.078157 | -0.019709
36 | 53 | 5.6246 | 2.1633 | 5.6762e-09 | 0 | 0 | 0 | 0 | 0 | 1 | -90 | 90 | 0.021693 | 0.0054378 | -0.021665 | -0.0054274
53 | 63 | 2.4238 | 0.93222 | 2.446e-09 | 0 | 0 | 0 | 0 | 0 | 1 | -90 | 90 | 0.004014 | 0.0010054 | -0.0040136 | -0.0010055
53 | 46 | 1.6468 | 0.6334 | 1.662e-09 | 0 | 0 | 0 | 0 | 0 | 1 | -90 | 90 | 0.0082223 | 0.0020591 | -0.0082211 | -0.0020588
53 | 52 | 3.327 | 1.2796 | 3.3575e-09 | 0 | 0 | 0 | 0 | 0 | 1 | -90 | 90 | 0.0094285 | 0.0023629 | -0.0094253 | -0.002362
74 | 75 | 0.13462 | 0.051777 | 2.7171e-10 | 0 | 0 | 0 | 0 | 0 | 1 | -90 | 90 | -0.086674 | -0.021882 | 0.086685 | 0.021887
63 | 61 | 1.4246 | 0.54791 | 1.4376e-09 | 0 | 0 | 0 | 0 | 0 | 1 | -90 | 90 | 0.0031795 | 0.00079642 | -0.0031793 | -0.00079651
46 | 125 | 3.5244 | 1.3556 | 3.5568e-09 | 0 | 0 | 0 | 0 | 0 | 1 | -90 | 90 | 0.0016537 | 0.00041411 | -0.0016536 | -0.00041442
46 | 44 | 4.4322 | 1.7047 | 4.4729e-09 | 0 | 0 | 0 | 0 | 0 | 1 | -90 | 90 | 0.0065674 | 0.0016447 | -0.0065653 | -0.0016443
52 | 50 | 2.9273 | 1.1259 | 2.9542e-09 | 0 | 0 | 0 | 0 | 0 | 1 | -90 | 90 | 0.0077847 | 0.0019509 | -0.0077828 | -0.0019505
52 | 48 | 0.98308 | 0.37811 | 9.921e-10 | 0 | 0 | 0 | 0 | 0 | 1 | -90 | 90 | 0.0016406 | 0.00041107 | -0.0016405 | -0.00041116
75 | 107 | 1.0797 | 0.41526 | 2.1792e-09 | 0 | 0 | 0 | 0 | 0 | 1 | -90 | 90 | -0.093519 | -0.023599 | 0.09362 | 0.023637
75 | 76 | 3.325 | 1.2788 | 3.3555e-09 | 0 | 0 | 0 | 0 | 0 | 1 | -90 | 90 | 0.0068347 | 0.0017124 | -0.006833 | -0.0017121
43 | 44 | 4.1577 | 1.5991 | 4.1958e-09 | 0 | 0 | 0 | 0 | 0 | 1 | -90 | 90 | -0.0011307 | -0.00028337 | 0.0011307 | 0.00028298
44 | 47 | 0.35319 | 0.13584 | 3.5643e-10 | 0 | 0 | 0 | 0 | 0 | 1 | -90 | 90 | 0.0054346 | 0.0013614 | -0.0054345 | -0.0013614
47 | 111 | 8.5808 | 3.3003 | 8.6596e-09 | 0 | 0 | 0 | 0 | 0 | 1 | -90 | 90 | 0.0040059 | 0.0010033 | -0.0040044 | -0.0010036
50 | 49 | 2.14 | 0.82308 | 2.1596e-09 | 0 | 0 | 0 | 0 | 0 | 1 | -90 | 90 | 0.0077828 | 0.0019505 | -0.0077814 | -0.0019502
49 | 51 | 1.3125 | 0.50482 | 1.3246e-09 | 0 | 0 | 0 | 0 | 0 | 1 | -90 | 90 | 0.0068628 | 0.0017199 | -0.0068621 | -0.0017198
61 | 60 | 0.093533 | 0.035974 | 9.4391e-11 | 0 | 0 | 0 | 0 | 0 | 1 | -90 | 90 | 0.0026026 | 0.00065196 | -0.0026026 | -0.00065197
60 | 62 | 3.012 | 1.1584 | 3.0396e-09 | 0 | 0 | 0 | 0 | 0 | 1 | -90 | 90 | 0.00089668 | 0.00022443 | -0.00089665 | -0.00022472
64 | 65 | 5.4619 | 2.1007 | 5.512e-09 | 0 | 0 | 0 | 0 | 0 | 1 | -90 | 90 | -0.04722 | -0.011849 | 0.047356 | 0.0119
64 | 66 | 1.3902 | 0.53468 | 1.4029e-09 | 0 | 0 | 0 | 0 | 0 | 1 | -90 | 90 | 0.045451 | 0.011405 | -0.045419 | -0.011393
65 | 67 | 11.3323 | 4.3586 | 1.1436e-08 | 0 | 0 | 0 | 0 | 0 | 1 | -90 | 90 | -0.05026 | -0.012628 | 0.050576 | 0.012748
66 | 69 | 3.9749 | 1.5288 | 4.0114e-09 | 0 | 0 | 0 | 0 | 0 | 1 | -90 | 90 | 0.010383 | 0.0026023 | -0.010378 | -0.0026009
67 | 87 | 1.3603 | 0.5232 | 1.3728e-09 | 0 | 0 | 0 | 0 | 0 | 1 | -90 | 90 | -0.051461 | -0.01297 | 0.0515 | 0.012985
69 | 116 | 2.8183 | 1.084 | 2.8442e-09 | 0 | 0 | 0 | 0 | 0 | 1 | -90 | 90 | 0.0066293 | 0.0016614 | -0.006628 | -0.0016612
87 | 88 | 1.3503 | 0.51936 | 1.3627e-09 | 0 | 0 | 0 | 0 | 0 | 1 | -90 | 90 | -0.052456 | -0.013224 | 0.052496 | 0.01324
88 | 89 | 3.1518 | 1.2122 | 3.1808e-09 | 0 | 0 | 0 | 0 | 0 | 1 | -90 | 90 | -0.053777 | -0.013561 | 0.053876 | 0.013599
70 | 71 | 1.2356 | 0.47522 | 1.2469e-09 | 0 | 0 | 0 | 0 | 0 | 1 | -90 | 90 | -0.0032719 | -0.00081985 | 0.0032721 | 0.00081978
70 | 72 | 1.803 | 0.69346 | 1.8195e-09 | 0 | 0 | 0 | 0 | 0 | 1 | -90 | 90 | 0.0017405 | 0.00043604 | -0.0017405 | -0.0004362
71 | 73 | 0.8754 | 0.33669 | 8.8344e-10 | 0 | 0 | 0 | 0 | 0 | 1 | -90 | 90 | -0.004756 | -0.0011917 | 0.0047562 | 0.0011917
73 | 76 | 2.8449 | 1.0942 | 2.871e-09 | 0 | 0 | 0 | 0 | 0 | 1 | -90 | 90 | -0.0062377 | -0.001563 | 0.0062389 | 0.0015631
107 | 106 | 1.6525 | 0.63557 | 1.6677e-09 | 0 | 0 | 0 | 0 | 0 | 1 | -90 | 90 | 0.077735 | 0.019647 | -0.077629 | -0.019606
106 | 108 | 0.83057 | 0.31945 | 8.3819e-10 | 0 | 0 | 0 | 0 | 0 | 1 | -90 | 90 | 0.0761 | 0.019223 | -0.076048 | -0.019204
85 | 84 | 0.58193 | 0.22382 | 5.8727e-10 | 0 | 0 | 0 | 0 | 0 | 1 | -90 | 90 | 0.0004557 | 0.00011416 | -0.0004557 | -0.00011421
98 | 99 | 0.69345 | 0.26671 | 6.9981e-10 | 0 | 0 | 0 | 0 | 0 | 1 | -90 | 90 | -0.0010772 | -0.00026998 | 0.0010772 | 0.00026991
99 | 100 | 3.1718 | 1.2199 | 3.2009e-09 | 0 | 0 | 0 | 0 | 0 | 1 | -90 | 90 | -0.0019502 | -0.0004887 | 0.0019503 | 0.00048843
103 | 102 | 1.5586 | 0.59945 | 1.5729e-09 | 0 | 0 | 0 | 0 | 0 | 1 | -90 | 90 | 0.00088077 | 0.0002206 | -0.00088076 | -0.00022075
122 | 121 | 3.0156 | 1.1599 | 3.0433e-09 | 0 | 0 | 0 | 0 | 0 | 1 | -90 | 90 | 0.0043248 | 0.0010837 | -0.0043242 | -0.0010838
89 | 110 | 7.4891 | 2.8804 | 7.5579e-09 | 0 | 0 | 0 | 0 | 0 | 1 | -90 | 90 | -0.055158 | -0.01392 | 0.055404 | 0.014014
110 | 108 | 3.0113 | 1.1582 | 3.0389e-09 | 0 | 0 | 0 | 0 | 0 | 1 | -90 | 90 | -0.057261 | -0.014479 | 0.057367 | 0.01452
108 | 109 | 6.3809 | 2.4542 | 6.4395e-09 | 0 | 0 | 0 | 0 | 0 | 1 | -90 | 90 | 0.018682 | 0.0046839 | -0.018658 | -0.0046754
96 | 97 | 0.11639 | 0.044764 | 1.1746e-10 | 0 | 0 | 0 | 0 | 0 | 1 | -90 | 90 | 0.0025222 | 0.00063179 | -0.0025222 | -0.0006318
97 | 114 | 0.42798 | 0.16461 | 4.3191e-10 | 0 | 0 | 0 | 0 | 0 | 1 | -90 | 90 | 0.0023516 | 0.00058904 | -0.0023516 | -0.00058907
114 | 112 | 0.33442 | 0.12862 | 3.3749e-10 | 0 | 0 | 0 | 0 | 0 | 1 | -90 | 90 | 0.0014618 | 0.00036609 | -0.0014618 | -0.00036612
112 | 113 | 2.6051 | 1.002 | 2.629e-09 | 0 | 0 | 0 | 0 | 0 | 1 | -90 | 90 | 0.0012772 | 0.00031985 | -0.0012772 | -0.00032009
100 | 104 | 1.3235 | 0.50905 | 1.3357e-09 | 0 | 0 | 0 | 0 | 0 | 1 | -90 | 90 | -0.0053072 | -0.0013298 | 0.0053076 | 0.0013298
104 | 105 | 3.9324 | 1.5125 | 3.9685e-09 | 0 | 0 | 0 | 0 | 0 | 1 | -90 | 90 | -0.0071968 | -0.0018032 | 0.007199 | 0.0018037
105 | 109 | 1.3616 | 0.5237 | 1.3741e-09 | 0 | 0 | 0 | 0 | 0 | 1 | -90 | 90 | -0.0092214 | -0.0023106 | 0.0092227 | 0.0023109
109 | 117 | 2.5812 | 0.99278 | 2.6049e-09 | 0 | 0 | 0 | 0 | 0 | 1 | -90 | 90 | 0.0094351 | 0.0023645 | -0.0094326 | -0.0023638
117 | 118 | 0.56036 | 0.21552 | 5.655e-10 | 0 | 0 | 0 | 0 | 0 | 1 | -90 | 90 | 0.0072554 | 0.0018182 | -0.0072551 | -0.0018181
118 | 119 | 1.9894 | 0.76515 | 2.0076e-09 | 0 | 0 | 0 | 0 | 0 | 1 | -90 | 90 | 0.0048043 | 0.0012039 | -0.0048038 | -0.0012039
118 | 120 | 0.62699 | 0.24115 | 6.3274e-10 | 0 | 0 | 0 | 0 | 0 | 1 | -90 | 90 | 0.0024509 | 0.00061418 | -0.0024508 | -0.00061423
119 | 124 | 0.11838 | 0.045532 | 1.1947e-10 | 0 | 0 | 0 | 0 | 0 | 1 | -90 | 90 | 0.0018882 | 0.00047322 | -0.0018882 | -0.00047323