## bus_data
BUS_I | BUS_TYPE | Pd | Qd | Gs | Bs | area | Vm | Va | baseKV | zone | Vmax | Vmin
1 | 1 | 0.0033154 | 0.00083091 | 0 | 0 | 1 | 0.98325 | -0.1171 | 0.4 | 1 | 1.1 | 0.9
2 | 1 | 0.0012618 | 0.00031625 | 0 | 0 | 1 | 0.98318 | -0.11762 | 0.4 | 1 | 1.1 | 0.9
3 | 1 | 0 | 0 | 0 | 0 | 1 | 0.98339 | -0.11608 | 0.4 | 1 | 1.1 | 0.9
4 | 1 | 0.0012698 | 0.00031825 | 0 | 0 | 1 | 0.9831 | -0.11818 | 0.4 | 1 | 1.1 | 0.9
5 | 1 | 0.00041791 | 0.00010474 | 0 | 0 | 1 | 0.98399 | -0.11179 | 0.4 | 1 | 1.1 | 0.9
6 | 1 | 0.002692 | 0.00067469 | 0 | 0 | 1 | 0.98337 | -0.11625 | 0.4 | 1 | 1.1 | 0.9
7 | 1 | 0.000273 | 6.842e-05 | 0 | 0 | 1 | 0.98413 | -0.11084 | 0.4 | 1 | 1.1 | 0.9
8 | 1 | 0.00057768 | 0.00014478 | 0 | 0 | 1 | 0.98333 | -0.1165 | 0.4 | 1 | 1.1 | 0.9
33 | 1 | 0 | 0 | 0 | 0 | 1 | 0.98421 | -0.11026 | 0.4 | 1 | 1.1 | 0.9
144 | 1 | 0.00042338 | 0.00010611 | 0 | 0 | 1 | 0.98331 | -0.11663 | 0.4 | 1 | 1.1 | 0.9
37 | 1 | 0.012815 | 0.0032117 | 0 | 0 | 1 | 0.98512 | -0.10385 | 0.4 | 1 | 1.1 | 0.9
32 | 1 | 0.00031066 | 7.7859e-05 | 0 | 0 | 1 | 0.98296 | -0.11909 | 0.4 | 1 | 1.1 | 0.9
9 | 1 | 0.002544 | 0.0006376 | 0 | 0 | 1 | 0.9826 | -0.12162 | 0.4 | 1 | 1.1 | 0.9
10 | 1 | 0.001412 | 0.00035387 | 0 | 0 | 1 | 0.98219 | -0.12456 | 0.4 | 1 | 1.1 | 0.9
11 | 1 | 0 | 0 | 0 | 0 | 1 | 0.98297 | -0.119 | 0.4 | 1 | 1.1 | 0.9
12 | 1 | 0 | 0 | 0 | 0 | 1 | 0.98156 | -0.12911 | 0.4 | 1 | 1.1 | 0.9
14 | 1 | 0.0037317 | 0.00093525 | 0 | 0 | 1 | 0.98263 | -0.12143 | 0.4 | 1 | 1.1 | 0.9
15 | 1 | 0 | 0 | 0 | 0 | 1 | 0.98306 | -0.1184 | 0.4 | 1 | 1.1 | 0.9
16 | 1 | 0 | 0 | 0 | 0 | 1 | 0.98105 | -0.1327 | 0.4 | 1 | 1.1 | 0.9
13 | 1 | 0 | 0 | 0 | 0 | 1 | 0.97843 | -0.15119 | 0.4 | 1 | 1.1 | 0.9
17 | 1 | 0.00090724 | 0.00022737 | 0 | 0 | 1 | 0.97693 | -0.16196 | 0.4 | 1 | 1.1 | 0.9
18 | 1 | 0.00082328 | 0.00020633 | 0 | 0 | 1 | 0.97928 | -0.14516 | 0.4 | 1 | 1.1 | 0.9
19 | 1 | 0.00073968 | 0.00018538 | 0 | 0 | 1 | 0.98192 | -0.12647 | 0.4 | 1 | 1.1 | 0.9
20 | 1 | 0 | 0 | 0 | 0 | 1 | 0.98419 | -0.11037 | 0.4 | 1 | 1.1 | 0.9
21 | 1 | 0.0010006 | 0.00025077 | 0 | 0 | 1 | 0.98277 | -0.12046 | 0.4 | 1 | 1.1 | 0.9
102 | 1 | 0.0038639 | 0.00096837 | 0 | 0 | 1 | 0.98066 | -0.13553 | 0.4 | 1 | 1.1 | 0.9
123 | 1 | 0.00031259 | 7.8343e-05 | 0 | 0 | 1 | 0.97692 | -0.16199 | 0.4 | 1 | 1.1 | 0.9
112 | 1 | 0.0016957 | 0.00042498 | 0 | 0 | 1 | 0.98176 | -0.12754 | 0.4 | 1 | 1.1 | 0.9
110 | 1 | 0.00023328 | 5.8464e-05 | 0 | 0 | 1 | 0.98418 | -0.11042 | 0.4 | 1 | 1.1 | 0.9
84 | 1 | 0.0026887 | 0.00067385 | 0 | 0 | 1 | 0.98482 | -0.10595 | 0.4 | 1 | 1.1 | 0.9
143 | 1 | 0.0027099 | 0.00067918 | 0 | 0 | 1 | 0.98277 | -0.12047 | 0.4 | 1 | 1.1 | 0.9
101 | 1 | 0.0019933 | 0.00049956 | 0 | 0 | 1 | 0.98053 | -0.1364 | 0.4 | 1 | 1.1 | 0.9
124 | 1 | 0.0039471 | 0.00098924 | 0 | 0 | 1 | 0.97675 | -0.16323 | 0.4 | 1 | 1.1 | 0.9
66 | 1 | 0 | 0 | 0 | 0 | 1 | 0.98542 | -0.10169 | 0.4 | 1 | 1.1 | 0.9
22 | 1 | 0.0034659 | 0.00086862 | 0 | 0 | 1 | 0.99093 | -0.06304 | 0.4 | 1 | 1.1 | 0.9
23 | 1 | 0.00067957 | 0.00017032 | 0 | 0 | 1 | 0.99098 | -0.062686 | 0.4 | 1 | 1.1 | 0.9
25 | 1 | 0 | 0 | 0 | 0 | 1 | 0.99102 | -0.06241 | 0.4 | 1 | 1.1 | 0.9
24 | 1 | 0 | 0 | 0 | 0 | 1 | 0.99123 | -0.06089 | 0.4 | 1 | 1.1 | 0.9
26 | 1 | 0 | 0 | 0 | 0 | 1 | 0.99129 | -0.060491 | 0.4 | 1 | 1.1 | 0.9
27 | 1 | 0 | 0 | 0 | 0 | 1 | 0.99089 | -0.063317 | 0.4 | 1 | 1.1 | 0.9
28 | 1 | 0 | 0 | 0 | 0 | 1 | 0.9918 | -0.056866 | 0.4 | 1 | 1.1 | 0.9
29 | 1 | 0.0022823 | 0.00057201 | 0 | 0 | 1 | 0.99095 | -0.062924 | 0.4 | 1 | 1.1 | 0.9
79 | 1 | 0.0012315 | 0.00030864 | 0 | 0 | 1 | 0.99076 | -0.06422 | 0.4 | 1 | 1.1 | 0.9
52 | 1 | 0.0015324 | 0.00038404 | 0 | 0 | 1 | 0.9893 | -0.074388 | 0.4 | 1 | 1.1 | 0.9
46 | 1 | 0 | 0 | 0 | 0 | 1 | 0.99272 | -0.050474 | 0.4 | 1 | 1.1 | 0.9
71 | 1 | 0.0021473 | 0.00053816 | 0 | 0 | 1 | 0.99052 | -0.065923 | 0.4 | 1 | 1.1 | 0.9
106 | 1 | 0.00096671 | 0.00024228 | 0 | 0 | 1 | 0.9907 | -0.064668 | 0.4 | 1 | 1.1 | 0.9
100 | 1 | 0.00089528 | 0.00022438 | 0 | 0 | 1 | 0.98822 | -0.081956 | 0.4 | 1 | 1.1 | 0.9
48 | 1 | 0 | 0 | 0 | 0 | 1 | 0.99473 | -0.036472 | 0.4 | 1 | 1.1 | 0.9
44 | 1 | 0.00060975 | 0.00015282 | 0 | 0 | 1 | 0.99256 | -0.051562 | 0.4 | 1 | 1.1 | 0.9
72 | 1 | 0.0031395 | 0.00078685 | 0 | 0 | 1 | 0.99032 | -0.067359 | 0.4 | 1 | 1.1 | 0.9
30 | 1 | 0.0018445 | 0.00046228 | 0 | 0 | 1 | 0.97987 | -0.14095 | 0.4 | 1 | 1.1 | 0.9
31 | 1 | 0.00072504 | 0.00018171 | 0 | 0 | 1 | 0.97849 | -0.15082 | 0.4 | 1 | 1.1 | 0.9
78 | 1 | 0.0053858 | 0.0013498 | 0 | 0 | 1 | 0.97473 | -0.1777 | 0.4 | 1 | 1.1 | 0.9
34 | 1 | 0 | 0 | 0 | 0 | 1 | 0.97296 | -0.19043 | 0.4 | 1 | 1.1 | 0.9
35 | 1 | 0 | 0 | 0 | 0 | 1 | 0.97273 | -0.19212 | 0.4 | 1 | 1.1 | 0.9
36 | 1 | 0 | 0 | 0 | 0 | 1 | 0.97314 | -0.18912 | 0.4 | 1 | 1.1 | 0.9
111 | 1 | 0.0038637 | 0.00096834 | 0 | 0 | 1 | 0.97245 | -0.19413 | 0.4 | 1 | 1.1 | 0.9
76 | 1 | 0 | 0 | 0 | 0 | 1 | 0.9734 | -0.18724 | 0.4 | 1 | 1.1 | 0.9
87 | 1 | 0.0018099 | 0.00045359 | 0 | 0 | 1 | 0.97288 | -0.19104 | 0.4 | 1 | 1.1 | 0.9
75 | 1 | 0.0025794 | 0.00064646 | 0 | 0 | 1 | 0.97325 | -0.18838 | 0.4 | 1 | 1.1 | 0.9
82 | 1 | 0 | 0 | 0 | 0 | 1 | 0.97252 | -0.1936 | 0.4 | 1 | 1.1 | 0.9
85 | 1 | 0 | 0 | 0 | 0 | 1 | 0.98807 | -0.083031 | 0.4 | 1 | 1.1 | 0.9
86 | 1 | 0 | 0 | 0 | 0 | 1 | 0.985 | -0.10468 | 0.4 | 1 | 1.1 | 0.9
43 | 1 | 0 | 0 | 0 | 0 | 1 | 0.98911 | -0.075683 | 0.4 | 1 | 1.1 | 0.9
103 | 1 | 0.0052306 | 0.0013109 | 0 | 0 | 1 | 0.98474 | -0.1065 | 0.4 | 1 | 1.1 | 0.9
38 | 1 | 0.00068891 | 0.00017266 | 0 | 0 | 1 | 0.98889 | -0.077299 | 0.4 | 1 | 1.1 | 0.9
39 | 1 | 0.00094278 | 0.00023628 | 0 | 0 | 1 | 0.98889 | -0.077259 | 0.4 | 1 | 1.1 | 0.9
40 | 1 | 0 | 0 | 0 | 0 | 1 | 0.98892 | -0.077068 | 0.4 | 1 | 1.1 | 0.9
41 | 1 | 0.00029564 | 7.4095e-05 | 0 | 0 | 1 | 0.9889 | -0.07718 | 0.4 | 1 | 1.1 | 0.9
42 | 1 | 0.0012364 | 0.00030988 | 0 | 0 | 1 | 0.98896 | -0.076805 | 0.4 | 1 | 1.1 | 0.9
60 | 1 | 0.0028388 | 0.00071148 | 0 | 0 | 1 | 0.98945 | -0.07332 | 0.4 | 1 | 1.1 | 0.9
50 | 1 | 0 | 0 | 0 | 0 | 1 | 0.99423 | -0.039961 | 0.4 | 1 | 1.1 | 0.9
45 | 1 | 0.0018648 | 0.00046736 | 0 | 0 | 1 | 0.99253 | -0.051843 | 0.4 | 1 | 1.1 | 0.9
47 | 1 | 0.00056234 | 0.00014094 | 0 | 0 | 1 | 0.99246 | -0.052293 | 0.4 | 1 | 1.1 | 0.9
49 | 1 | 0.0014187 | 0.00035555 | 0 | 0 | 1 | 0.99245 | -0.052338 | 0.4 | 1 | 1.1 | 0.9
51 | 1 | 0.00056802 | 0.00014236 | 0 | 0 | 1 | 0.99596 | -0.027915 | 0.4 | 1 | 1.1 | 0.9
57 | 1 | 0.0018464 | 0.00046276 | 0 | 0 | 1 | 0.99411 | -0.040769 | 0.4 | 1 | 1.1 | 0.9
68 | 1 | 0.00056645 | 0.00014196 | 0 | 0 | 1 | 0.9975 | -0.017273 | 0.4 | 1 | 1.1 | 0.9
58 | 1 | 0.00035168 | 8.8139e-05 | 0 | 0 | 1 | 0.99409 | -0.040928 | 0.4 | 1 | 1.1 | 0.9
69 | 1 | 0.0022452 | 0.0005627 | 0 | 0 | 1 | 0.9979 | -0.014473 | 0.4 | 1 | 1.1 | 0.9
99 | 1 | 0.00051071 | 0.000128 | 0 | 0 | 1 | 0.98736 | -0.088025 | 0.4 | 1 | 1.1 | 0.9
53 | 1 | 0.0038794 | 0.00097228 | 0 | 0 | 1 | 0.97075 | -0.20635 | 0.4 | 1 | 1.1 | 0.9
54 | 1 | 0.0016267 | 0.0004077 | 0 | 0 | 1 | 0.97082 | -0.20585 | 0.4 | 1 | 1.1 | 0.9
55 | 1 | 0 | 0 | 0 | 0 | 1 | 0.97099 | -0.20464 | 0.4 | 1 | 1.1 | 0.9
56 | 1 | 0.0008639 | 0.00021651 | 0 | 0 | 1 | 0.97143 | -0.20145 | 0.4 | 1 | 1.1 | 0.9
80 | 1 | 0.0021708 | 0.00054405 | 0 | 0 | 1 | 0.97161 | -0.20016 | 0.4 | 1 | 1.1 | 0.9
81 | 1 | 0 | 0 | 0 | 0 | 1 | 0.97201 | -0.19731 | 0.4 | 1 | 1.1 | 0.9
59 | 1 | 0.0010168 | 0.00025483 | 0 | 0 | 1 | 0.99406 | -0.041151 | 0.4 | 1 | 1.1 | 0.9
61 | 1 | 0.000445 | 0.00011153 | 0 | 0 | 1 | 0.98483 | -0.10587 | 0.4 | 1 | 1.1 | 0.9
62 | 1 | 0.00053457 | 0.00013397 | 0 | 0 | 1 | 0.98485 | -0.10573 | 0.4 | 1 | 1.1 | 0.9
63 | 1 | 0.00048626 | 0.00012187 | 0 | 0 | 1 | 0.98481 | -0.10602 | 0.4 | 1 | 1.1 | 0.9
64 | 1 | 0 | 0 | 0 | 0 | 1 | 0.98507 | -0.10421 | 0.4 | 1 | 1.1 | 0.9
65 | 1 | 0.0029288 | 0.00073403 | 0 | 0 | 1 | 0.98478 | -0.10625 | 0.4 | 1 | 1.1 | 0.9
67 | 1 | 0.0017275 | 0.00043296 | 0 | 0 | 1 | 0.98494 | -0.10509 | 0.4 | 1 | 1.1 | 0.9
83 | 1 | 0 | 0 | 0 | 0 | 1 | 0.98622 | -0.096048 | 0.4 | 1 | 1.1 | 0.9
94 | 1 | 0.00029173 | 7.3114e-05 | 0 | 0 | 1 | 0.98672 | -0.092499 | 0.4 | 1 | 1.1 | 0.9
90 | 1 | 0.00081735 | 0.00020485 | 0 | 0 | 1 | 0.98475 | -0.10648 | 0.4 | 1 | 1.1 | 0.9
70 | 3 | 0.0010532 | 0.00026395 | 0 | 0 | 1 | 1 | 0 | 0.4 | 1 | 1.1 | 0.9
73 | 1 | 0.00099386 | 0.00024908 | 0 | 0 | 1 | 0.98971 | -0.071704 | 0.4 | 1 | 1.1 | 0.9
74 | 1 | 0.0012523 | 0.00031387 | 0 | 0 | 1 | 0.9897 | -0.071751 | 0.4 | 1 | 1.1 | 0.9
97 | 1 | 0 | 0 | 0 | 0 | 1 | 0.98963 | -0.072212 | 0.4 | 1 | 1.1 | 0.9
138 | 1 | 0.0010912 | 0.00027348 | 0 | 0 | 1 | 0.98956 | -0.072714 | 0.4 | 1 | 1.1 | 0.9
135 | 1 | 0.0016171 | 0.00040528 | 0 | 0 | 1 | 0.9896 | -0.072483 | 0.4 | 1 | 1.1 | 0.9
88 | 1 | 0.0033802 | 0.00084716 | 0 | 0 | 1 | 0.97234 | -0.1949 | 0.4 | 1 | 1.1 | 0.9
107 | 1 | 0 | 0 | 0 | 0 | 1 | 0.99068 | -0.064799 | 0.4 | 1 | 1.1 | 0.9
98 | 1 | 0.00056539 | 0.0001417 | 0 | 0 | 1 | 0.98733 | -0.088258 | 0.4 | 1 | 1.1 | 0.9
89 | 1 | 0.00069047 | 0.00017305 | 0 | 0 | 1 | 0.98364 | -0.11434 | 0.4 | 1 | 1.1 | 0.9
104 | 1 | 0.00064748 | 0.00016227 | 0 | 0 | 1 | 0.98474 | -0.10655 | 0.4 | 1 | 1.1 | 0.9
91 | 1 | 0 | 0 | 0 | 0 | 1 | 0.98252 | -0.12229 | 0.4 | 1 | 1.1 | 0.9
92 | 1 | 0 | 0 | 0 | 0 | 1 | 0.98199 | -0.12604 | 0.4 | 1 | 1.1 | 0.9
93 | 1 | 0.00081616 | 0.00020455 | 0 | 0 | 1 | 0.98246 | -0.12274 | 0.4 | 1 | 1.1 | 0.9
95 | 1 | 0.0031258 | 0.00078339 | 0 | 0 | 1 | 0.98063 | -0.13578 | 0.4 | 1 | 1.1 | 0.9
96 | 1 | 0.0014019 | 0.00035134 | 0 | 0 | 1 | 0.98245 | -0.12275 | 0.4 | 1 | 1.1 | 0.9
132 | 1 | 0 | 0 | 0 | 0 | 1 | 0.98031 | -0.13805 | 0.4 | 1 | 1.1 | 0.9
134 | 1 | 0.00080846 | 0.00020262 | 0 | 0 | 1 | 0.98016 | -0.13909 | 0.4 | 1 | 1.1 | 0.9
130 | 1 | 0 | 0 | 0 | 0 | 1 | 0.98007 | -0.13973 | 0.4 | 1 | 1.1 | 0.9
141 | 1 | 0 | 0 | 0 | 0 | 1 | 0.98956 | -0.072764 | 0.4 | 1 | 1.1 | 0.9
105 | 1 | 0.00085952 | 0.00021542 | 0 | 0 | 1 | 0.98472 | -0.1067 | 0.4 | 1 | 1.1 | 0.9
108 | 1 | 0 | 0 | 0 | 0 | 1 | 0.99065 | -0.065024 | 0.4 | 1 | 1.1 | 0.9
109 | 1 | 0.001088 | 0.00027269 | 0 | 0 | 1 | 0.99063 | -0.0652 | 0.4 | 1 | 1.1 | 0.9
113 | 1 | 0.0052286 | 0.0013104 | 0 | 0 | 1 | 0.9725 | -0.19375 | 0.4 | 1 | 1.1 | 0.9
114 | 1 | 0.00047467 | 0.00011896 | 0 | 0 | 1 | 0.97247 | -0.19393 | 0.4 | 1 | 1.1 | 0.9
115 | 1 | 0 | 0 | 0 | 0 | 1 | 0.97283 | -0.19136 | 0.4 | 1 | 1.1 | 0.9
116 | 1 | 0.00029618 | 7.423e-05 | 0 | 0 | 1 | 0.97247 | -0.19397 | 0.4 | 1 | 1.1 | 0.9
117 | 1 | 0.001545 | 0.00038721 | 0 | 0 | 1 | 0.97272 | -0.19217 | 0.4 | 1 | 1.1 | 0.9
118 | 1 | 0.00052519 | 0.00013163 | 0 | 0 | 1 | 0.97401 | -0.18286 | 0.4 | 1 | 1.1 | 0.9
119 | 1 | 0 | 0 | 0 | 0 | 1 | 0.97226 | -0.19543 | 0.4 | 1 | 1.1 | 0.9
120 | 1 | 0 | 0 | 0 | 0 | 1 | 0.97218 | -0.196 | 0.4 | 1 | 1.1 | 0.9
121 | 1 | 0.0003441 | 8.624e-05 | 0 | 0 | 1 | 0.97266 | -0.19258 | 0.4 | 1 | 1.1 | 0.9
122 | 1 | 0.00067561 | 0.00016932 | 0 | 0 | 1 | 0.97438 | -0.18023 | 0.4 | 1 | 1.1 | 0.9
155 | 1 | 0.00052543 | 0.00013168 | 0 | 0 | 1 | 0.97225 | -0.19554 | 0.4 | 1 | 1.1 | 0.9
153 | 1 | 0.0076585 | 0.0019194 | 0 | 0 | 1 | 0.97201 | -0.19723 | 0.4 | 1 | 1.1 | 0.9
151 | 1 | 0.0030808 | 0.00077213 | 0 | 0 | 1 | 0.9721 | -0.19661 | 0.4 | 1 | 1.1 | 0.9
149 | 1 | 0.0018061 | 0.00045265 | 0 | 0 | 1 | 0.97217 | -0.19611 | 0.4 | 1 | 1.1 | 0.9
127 | 1 | 0 | 0 | 0 | 0 | 1 | 0.97263 | -0.19277 | 0.4 | 1 | 1.1 | 0.9
148 | 1 | 0.00077313 | 0.00019376 | 0 | 0 | 1 | 0.97501 | -0.17567 | 0.4 | 1 | 1.1 | 0.9
154 | 1 | 0 | 0 | 0 | 0 | 1 | 0.97191 | -0.19798 | 0.4 | 1 | 1.1 | 0.9
152 | 1 | 0.0015411 | 0.00038622 | 0 | 0 | 1 | 0.97203 | -0.1971 | 0.4 | 1 | 1.1 | 0.9
145 | 1 | 0.0010722 | 0.00026873 | 0 | 0 | 1 | 0.9726 | -0.193 | 0.4 | 1 | 1.1 | 0.9
126 | 1 | 0.00052614 | 0.00013186 | 0 | 0 | 1 | 0.9759 | -0.16927 | 0.4 | 1 | 1.1 | 0.9
125 | 1 | 0 | 0 | 0 | 0 | 1 | 0.97625 | -0.1668 | 0.4 | 1 | 1.1 | 0.9
128 | 1 | 0.0017668 | 0.00044281 | 0 | 0 | 1 | 0.97957 | -0.14332 | 0.4 | 1 | 1.1 | 0.9
129 | 1 | 0.0029475 | 0.00073872 | 0 | 0 | 1 | 0.97934 | -0.145 | 0.4 | 1 | 1.1 | 0.9
131 | 1 | 0.0030102 | 0.00075442 | 0 | 0 | 1 | 0.97921 | -0.14587 | 0.4 | 1 | 1.1 | 0.9
133 | 1 | 0.0022334 | 0.00055975 | 0 | 0 | 1 | 0.9792 | -0.14595 | 0.4 | 1 | 1.1 | 0.9
140 | 1 | 0.00076504 | 0.00019174 | 0 | 0 | 1 | 0.97993 | -0.14074 | 0.4 | 1 | 1.1 | 0.9
137 | 1 | 0 | 0 | 0 | 0 | 1 | 0.97985 | -0.14135 | 0.4 | 1 | 1.1 | 0.9
139 | 1 | 0.0008219 | 0.00020599 | 0 | 0 | 1 | 0.97978 | -0.14185 | 0.4 | 1 | 1.1 | 0.9
142 | 1 | 0.0049145 | 0.0012317 | 0 | 0 | 1 | 0.97967 | -0.14259 | 0.4 | 1 | 1.1 | 0.9
146 | 1 | 0.0013516 | 0.00033874 | 0 | 0 | 1 | 0.98953 | -0.072929 | 0.4 | 1 | 1.1 | 0.9
147 | 1 | 0.0012597 | 0.00031572 | 0 | 0 | 1 | 0.98949 | -0.073252 | 0.4 | 1 | 1.1 | 0.9
156 | 1 | 0.0040108 | 0.0010052 | 0 | 0 | 1 | 0.97172 | -0.19932 | 0.4 | 1 | 1.1 | 0.9

## generator_data
GEN_BUS | PG | QG | QMAX | QMIN | VG | MBASE | GEN_STATUS | PMAX | PMIN
70 | 0.19513 | 0.049331 | 10 | -10 | 1 | 100 | 1 | 10 | 0

## branch_data
F_BUS | T_BUS | BR_R | BR_X | BR_B | RATE_A | RATE_B | RATE_C | TAP | SHIFT | BR_STATUS | ANGMIN | ANGMAX | P_in | Q_in | P_out | Q_out
1 | 2 | 2.5933 | 0.99743 | 2.6171e-09 | 0 | 0 | 0 | 0 | 0 | 1 | -90 | 90 | 0.0025319 | 0.00063381 | -0.0025318 | -0.000634
1 | 3 | 2.201 | 0.84654 | 2.2212e-09 | 0 | 0 | 0 | 0 | 0 | 1 | -90 | 90 | -0.0058473 | -0.0014647 | 0.0058481 | 0.0014648
2 | 4 | 5.5644 | 2.1401 | 5.6154e-09 | 0 | 0 | 0 | 0 | 0 | 1 | -90 | 90 | 0.0012699 | 0.00031775 | -0.0012698 | -0.00031825
3 | 5 | 5.6477 | 2.1722 | 5.6995e-09 | 0 | 0 | 0 | 0 | 0 | 1 | -90 | 90 | -0.0095413 | -0.0023897 | 0.009547 | 0.0023913
3 | 6 | 0.60463 | 0.23255 | 6.1017e-10 | 0 | 0 | 0 | 0 | 0 | 1 | -90 | 90 | 0.0036932 | 0.00092488 | -0.0036931 | -0.0009249
5 | 7 | 1.2031 | 0.46274 | 1.2142e-09 | 0 | 0 | 0 | 0 | 0 | 1 | -90 | 90 | -0.0099649 | -0.0024961 | 0.0099662 | 0.0024964
6 | 8 | 3.0718 | 1.1815 | 3.1e-09 | 0 | 0 | 0 | 0 | 0 | 1 | -90 | 90 | 0.0010011 | 0.00025021 | -0.0010011 | -0.0002505
7 | 33 | 0.72124 | 0.2774 | 7.2786e-10 | 0 | 0 | 0 | 0 | 0 | 1 | -90 | 90 | -0.010239 | -0.0025649 | 0.01024 | 0.0025651
8 | 144 | 4.028 | 1.5492 | 4.065e-09 | 0 | 0 | 0 | 0 | 0 | 1 | -90 | 90 | 0.00042339 | 0.00010572 | -0.00042338 | -0.00010611
33 | 37 | 2.0895 | 0.80365 | 2.1087e-09 | 0 | 0 | 0 | 0 | 0 | 1 | -90 | 90 | -0.038989 | -0.0098028 | 0.039024 | 0.009816
33 | 32 | 3.9069 | 1.5026 | 3.9427e-09 | 0 | 0 | 0 | 0 | 0 | 1 | -90 | 90 | 0.028749 | 0.0072377 | -0.028713 | -0.0072245
37 | 85 | 4.5252 | 1.7405 | 4.5667e-09 | 0 | 0 | 0 | 0 | 0 | 1 | -90 | 90 | -0.058579 | -0.014717 | 0.058749 | 0.014782
37 | 86 | 1.5592 | 0.5997 | 1.5735e-09 | 0 | 0 | 0 | 0 | 0 | 1 | -90 | 90 | 0.0067401 | 0.0016888 | -0.0067393 | -0.0016887
32 | 30 | 9.7288 | 3.7418 | 9.8181e-09 | 0 | 0 | 0 | 0 | 0 | 1 | -90 | 90 | 0.028403 | 0.0071466 | -0.028316 | -0.0071144
9 | 10 | 5.0597 | 1.946 | 5.1061e-09 | 0 | 0 | 0 | 0 | 0 | 1 | -90 | 90 | 0.0072811 | 0.0018231 | -0.0072782 | -0.0018225
9 | 11 | 3.3598 | 1.2922 | 3.3906e-09 | 0 | 0 | 0 | 0 | 0 | 1 | -90 | 90 | -0.0098251 | -0.0024607 | 0.0098287 | 0.0024618
10 | 12 | 9.7243 | 3.7401 | 9.8135e-09 | 0 | 0 | 0 | 0 | 0 | 1 | -90 | 90 | 0.0058662 | 0.0014686 | -0.0058625 | -0.0014682
11 | 14 | 0.7249 | 0.27881 | 2.1947e-09 | 0 | 0 | 0 | 0 | 0 | 1 | -90 | 90 | 0.042596 | 0.010715 | -0.042582 | -0.01071
11 | 15 | 0.14434 | 0.055517 | 4.37e-10 | 0 | 0 | 0 | 0 | 0 | 1 | -90 | 90 | -0.052425 | -0.013177 | 0.052429 | 0.013179
12 | 16 | 7.668 | 2.9493 | 7.7384e-09 | 0 | 0 | 0 | 0 | 0 | 1 | -90 | 90 | 0.0058625 | 0.0014682 | -0.0058596 | -0.0014678
14 | 19 | 1.6413 | 0.63128 | 4.9692e-09 | 0 | 0 | 0 | 0 | 0 | 1 | -90 | 90 | 0.03885 | 0.0097747 | -0.038823 | -0.0097647
15 | 20 | 1.8114 | 0.69668 | 5.484e-09 | 0 | 0 | 0 | 0 | 0 | 1 | -90 | 90 | -0.056141 | -0.014108 | 0.056204 | 0.014132
15 | 21 | 6.9954 | 2.6905 | 7.0596e-09 | 0 | 0 | 0 | 0 | 0 | 1 | -90 | 90 | 0.0037116 | 0.00092967 | -0.0037105 | -0.00092995
16 | 102 | 6.0483 | 2.3263 | 6.1038e-09 | 0 | 0 | 0 | 0 | 0 | 1 | -90 | 90 | 0.0058596 | 0.0014678 | -0.0058573 | -0.0014675
13 | 17 | 3.7965 | 1.4602 | 3.8313e-09 | 0 | 0 | 0 | 0 | 0 | 1 | -90 | 90 | 0.03544 | 0.0089011 | -0.035387 | -0.0088811
13 | 18 | 2.1352 | 0.82123 | 2.1548e-09 | 0 | 0 | 0 | 0 | 0 | 1 | -90 | 90 | -0.03544 | -0.008901 | 0.035469 | 0.0089123
17 | 123 | 0.013669 | 0.0052572 | 1.3794e-11 | 0 | 0 | 0 | 0 | 0 | 1 | -90 | 90 | 0.034479 | 0.0086537 | -0.034479 | -0.0086536
18 | 112 | 6.1072 | 2.3489 | 6.1632e-09 | 0 | 0 | 0 | 0 | 0 | 1 | -90 | 90 | -0.036293 | -0.0091186 | 0.036382 | 0.0091523
19 | 112 | 0.35451 | 0.13635 | 1.0733e-09 | 0 | 0 | 0 | 0 | 0 | 1 | -90 | 90 | 0.038083 | 0.0095793 | -0.038078 | -0.0095773
20 | 110 | 2.7416 | 1.0545 | 2.7667e-09 | 0 | 0 | 0 | 0 | 0 | 1 | -90 | 90 | 0.00023328 | 5.8197e-05 | -0.00023327 | -5.8464e-05
20 | 84 | 0.99378 | 0.38222 | 3.0087e-09 | 0 | 0 | 0 | 0 | 0 | 1 | -90 | 90 | -0.056437 | -0.01419 | 0.056472 | 0.014203
21 | 143 | 0.018181 | 0.0069926 | 1.8347e-11 | 0 | 0 | 0 | 0 | 0 | 1 | -90 | 90 | 0.0027099 | 0.00067918 | -0.0027099 | -0.00067918
102 | 101 | 5.4959 | 2.1138 | 5.5463e-09 | 0 | 0 | 0 | 0 | 0 | 1 | -90 | 90 | 0.0019935 | 0.00049912 | -0.0019933 | -0.00049956
123 | 124 | 0.45154 | 0.17367 | 4.5568e-10 | 0 | 0 | 0 | 0 | 0 | 1 | -90 | 90 | 0.034167 | 0.0085753 | -0.034161 | -0.0085731
84 | 66 | 0.91613 | 0.35236 | 2.7736e-09 | 0 | 0 | 0 | 0 | 0 | 1 | -90 | 90 | -0.05916 | -0.014877 | 0.059196 | 0.01489
124 | 125 | 1.47 | 0.56537 | 1.4835e-09 | 0 | 0 | 0 | 0 | 0 | 1 | -90 | 90 | 0.030214 | 0.0075838 | -0.030199 | -0.0075782
66 | 83 | 1.1009 | 0.42343 | 3.3331e-09 | 0 | 0 | 0 | 0 | 0 | 1 | -90 | 90 | -0.065321 | -0.016424 | 0.065373 | 0.016444
66 | 64 | 5.1778 | 1.9914 | 5.2253e-09 | 0 | 0 | 0 | 0 | 0 | 1 | -90 | 90 | 0.0061256 | 0.0015339 | -0.0061235 | -0.0015336
22 | 23 | 1.3064 | 0.50248 | 1.3184e-09 | 0 | 0 | 0 | 0 | 0 | 1 | -90 | 90 | -0.0034658 | -0.00086863 | 0.003466 | 0.00086856
23 | 25 | 0.85203 | 0.3277 | 8.5985e-10 | 0 | 0 | 0 | 0 | 0 | 1 | -90 | 90 | -0.0041456 | -0.0010389 | 0.0041457 | 0.0010389
25 | 27 | 3.5183 | 1.3532 | 3.5506e-09 | 0 | 0 | 0 | 0 | 0 | 1 | -90 | 90 | 0.0032872 | 0.00082241 | -0.0032868 | -0.0008226
25 | 24 | 2.6124 | 1.0048 | 2.6363e-09 | 0 | 0 | 0 | 0 | 0 | 1 | -90 | 90 | -0.007433 | -0.0018613 | 0.0074345 | 0.0018616
24 | 26 | 0.68588 | 0.2638 | 6.9217e-10 | 0 | 0 | 0 | 0 | 0 | 1 | -90 | 90 | -0.0074345 | -0.0018616 | 0.0074349 | 0.0018617
26 | 28 | 2.054 | 0.79 | 2.0728e-09 | 0 | 0 | 0 | 0 | 0 | 1 | -90 | 90 | -0.022588 | -0.0056592 | 0.022599 | 0.0056634
26 | 29 | 2.0547 | 0.79027 | 2.0736e-09 | 0 | 0 | 0 | 0 | 0 | 1 | -90 | 90 | 0.015153 | 0.0037975 | -0.015148 | -0.0037958
27 | 79 | 3.5072 | 1.3489 | 3.5394e-09 | 0 | 0 | 0 | 0 | 0 | 1 | -90 | 90 | 0.0032868 | 0.0008226 | -0.0032864 | -0.00082279
28 | 52 | 2.411 | 0.9273 | 7.2993e-09 | 0 | 0 | 0 | 0 | 0 | 1 | -90 | 90 | 0.093936 | 0.023683 | -0.093706 | -0.023595
28 | 46 | 0.70976 | 0.27298 | 2.1488e-09 | 0 | 0 | 0 | 0 | 0 | 1 | -90 | 90 | -0.11653 | -0.029346 | 0.11664 | 0.029386
29 | 71 | 2.9789 | 1.1457 | 3.0063e-09 | 0 | 0 | 0 | 0 | 0 | 1 | -90 | 90 | 0.012865 | 0.0032238 | -0.01286 | -0.003222
79 | 106 | 2.7794 | 1.069 | 2.8049e-09 | 0 | 0 | 0 | 0 | 0 | 1 | -90 | 90 | 0.0020549 | 0.00051415 | -0.0020548 | -0.00051438
52 | 100 | 1.0551 | 0.4058 | 3.1942e-09 | 0 | 0 | 0 | 0 | 0 | 1 | -90 | 90 | 0.092173 | 0.023211 | -0.092076 | -0.023174
46 | 48 | 1.5014 | 0.57745 | 4.5454e-09 | 0 | 0 | 0 | 0 | 0 | 1 | -90 | 90 | -0.1211 | -0.030502 | 0.12133 | 0.030593
46 | 44 | 3.1305 | 1.204 | 3.1592e-09 | 0 | 0 | 0 | 0 | 0 | 1 | -90 | 90 | 0.0044565 | 0.0011163 | -0.0044558 | -0.0011164
71 | 72 | 1.7118 | 0.65837 | 1.7275e-09 | 0 | 0 | 0 | 0 | 0 | 1 | -90 | 90 | 0.010713 | 0.0026838 | -0.010711 | -0.0026832
106 | 107 | 1.5266 | 0.58717 | 1.5406e-09 | 0 | 0 | 0 | 0 | 0 | 1 | -90 | 90 | 0.0010881 | 0.0002721 | -0.0010881 | -0.00027224
100 | 99 | 0.85271 | 0.32797 | 2.5816e-09 | 0 | 0 | 0 | 0 | 0 | 1 | -90 | 90 | 0.091181 | 0.02295 | -0.091103 | -0.02292
48 | 50 | 0.66521 | 0.25585 | 1.3426e-09 | 0 | 0 | 0 | 0 | 0 | 1 | -90 | 90 | 0.068385 | 0.01725 | -0.068351 | -0.017237
48 | 51 | 0.58889 | 0.2265 | 1.7829e-09 | 0 | 0 | 0 | 0 | 0 | 1 | -90 | 90 | -0.18972 | -0.047843 | 0.18995 | 0.04793
44 | 45 | 0.9375 | 0.36058 | 9.461e-10 | 0 | 0 | 0 | 0 | 0 | 1 | -90 | 90 | 0.0038461 | 0.00096353 | -0.0038459 | -0.00096357
72 | 73 | 7.3209 | 2.8157 | 7.388e-09 | 0 | 0 | 0 | 0 | 0 | 1 | -90 | 90 | 0.0075712 | 0.0018963 | -0.0075666 | -0.0018953
30 | 31 | 4.6805 | 1.8002 | 4.7235e-09 | 0 | 0 | 0 | 0 | 0 | 1 | -90 | 90 | 0.026472 | 0.0066521 | -0.026436 | -0.0066386
31 | 78 | 13.0395 | 5.0152 | 1.3159e-08 | 0 | 0 | 0 | 0 | 0 | 1 | -90 | 90 | 0.02571 | 0.0064569 | -0.025615 | -0.0064214
78 | 76 | 5.8324 | 2.2432 | 5.886e-09 | 0 | 0 | 0 | 0 | 0 | 1 | -90 | 90 | 0.020229 | 0.0050716 | -0.020202 | -0.0050619
34 | 35 | 5.3681 | 2.0646 | 5.4173e-09 | 0 | 0 | 0 | 0 | 0 | 1 | -90 | 90 | 0.0038656 | 0.00096798 | -0.0038647 | -0.00096815
34 | 36 | 4.1869 | 1.6103 | 4.2253e-09 | 0 | 0 | 0 | 0 | 0 | 1 | -90 | 90 | -0.0038656 | -0.00096798 | 0.0038663 | 0.00096785
35 | 111 | 6.4067 | 2.4641 | 6.4654e-09 | 0 | 0 | 0 | 0 | 0 | 1 | -90 | 90 | 0.0038647 | 0.00096815 | -0.0038636 | -0.00096835
36 | 76 | 1.3139 | 0.50533 | 1.3259e-09 | 0 | 0 | 0 | 0 | 0 | 1 | -90 | 90 | -0.017618 | -0.0044142 | 0.017623 | 0.0044158
36 | 87 | 1.7202 | 0.6616 | 1.7359e-09 | 0 | 0 | 0 | 0 | 0 | 1 | -90 | 90 | 0.013752 | 0.0034463 | -0.013748 | -0.0034451
76 | 75 | 5.4548 | 2.098 | 5.5049e-09 | 0 | 0 | 0 | 0 | 0 | 1 | -90 | 90 | 0.0025798 | 0.0006461 | -0.0025794 | -0.00064647
87 | 82 | 2.6454 | 1.0174 | 2.6696e-09 | 0 | 0 | 0 | 0 | 0 | 1 | -90 | 90 | 0.011938 | 0.0029915 | -0.011934 | -0.0029901
82 | 88 | 4.7299 | 1.8192 | 4.7733e-09 | 0 | 0 | 0 | 0 | 0 | 1 | -90 | 90 | 0.0033808 | 0.00084695 | -0.0033802 | -0.00084717
82 | 81 | 5.3353 | 2.052 | 5.3843e-09 | 0 | 0 | 0 | 0 | 0 | 1 | -90 | 90 | 0.0085532 | 0.0021431 | -0.0085488 | -0.002142
85 | 43 | 1.6039 | 0.6169 | 1.6187e-09 | 0 | 0 | 0 | 0 | 0 | 1 | -90 | 90 | -0.058749 | -0.014782 | 0.058809 | 0.014805
86 | 103 | 3.419 | 1.315 | 3.4504e-09 | 0 | 0 | 0 | 0 | 0 | 1 | -90 | 90 | 0.0067393 | 0.0016887 | -0.0067376 | -0.0016884
43 | 60 | 0.48985 | 0.18841 | 4.9435e-10 | 0 | 0 | 0 | 0 | 0 | 1 | -90 | 90 | -0.061973 | -0.015596 | 0.061994 | 0.015604
43 | 42 | 4.5066 | 1.7333 | 4.5479e-09 | 0 | 0 | 0 | 0 | 0 | 1 | -90 | 90 | 0.0031644 | 0.00079184 | -0.0031639 | -0.0007921
103 | 104 | 0.38519 | 0.14815 | 3.8872e-10 | 0 | 0 | 0 | 0 | 0 | 1 | -90 | 90 | 0.001507 | 0.00037744 | -0.001507 | -0.00037747
38 | 39 | 0.72935 | 0.28052 | 7.3604e-10 | 0 | 0 | 0 | 0 | 0 | 1 | -90 | 90 | -0.00068891 | -0.00017266 | 0.00068891 | 0.00017259
39 | 40 | 1.4935 | 0.57444 | 1.5072e-09 | 0 | 0 | 0 | 0 | 0 | 1 | -90 | 90 | -0.0016317 | -0.00040887 | 0.0016317 | 0.00040874
40 | 41 | 4.8047 | 1.848 | 4.8488e-09 | 0 | 0 | 0 | 0 | 0 | 1 | -90 | 90 | 0.00029565 | 7.3623e-05 | -0.00029564 | -7.4095e-05
40 | 42 | 1.7306 | 0.66563 | 1.7465e-09 | 0 | 0 | 0 | 0 | 0 | 1 | -90 | 90 | -0.0019274 | -0.00048236 | 0.0019274 | 0.00048222
60 | 50 | 6.6443 | 2.5555 | 6.7053e-09 | 0 | 0 | 0 | 0 | 0 | 1 | -90 | 90 | -0.064833 | -0.016316 | 0.065136 | 0.016432
50 | 57 | 3.2302 | 1.2424 | 3.2599e-09 | 0 | 0 | 0 | 0 | 0 | 1 | -90 | 90 | 0.0032153 | 0.00080514 | -0.0032149 | -0.00080532
45 | 47 | 2.91 | 1.1192 | 2.9367e-09 | 0 | 0 | 0 | 0 | 0 | 1 | -90 | 90 | 0.0019811 | 0.00049621 | -0.001981 | -0.00049645
47 | 49 | 0.40587 | 0.1561 | 4.096e-10 | 0 | 0 | 0 | 0 | 0 | 1 | -90 | 90 | 0.0014187 | 0.00035551 | -0.0014187 | -0.00035555
51 | 68 | 0.7322 | 0.28161 | 2.2168e-09 | 0 | 0 | 0 | 0 | 0 | 1 | -90 | 90 | -0.19051 | -0.048073 | 0.1908 | 0.048182
57 | 58 | 1.4917 | 0.57375 | 1.5054e-09 | 0 | 0 | 0 | 0 | 0 | 1 | -90 | 90 | 0.0013685 | 0.00034256 | -0.0013685 | -0.0003427
68 | 69 | 0.19245 | 0.074019 | 5.8265e-10 | 0 | 0 | 0 | 0 | 0 | 1 | -90 | 90 | -0.19137 | -0.048324 | 0.19144 | 0.048353
58 | 59 | 2.8227 | 1.0857 | 2.8486e-09 | 0 | 0 | 0 | 0 | 0 | 1 | -90 | 90 | 0.0010168 | 0.00025456 | -0.0010168 | -0.00025483
69 | 70 | 0.98544 | 0.37902 | 2.9835e-09 | 0 | 0 | 0 | 0 | 0 | 1 | -90 | 90 | -0.19369 | -0.048916 | 0.19408 | 0.049067
99 | 98 | 0.032906 | 0.012656 | 9.9625e-11 | 0 | 0 | 0 | 0 | 0 | 1 | -90 | 90 | 0.090593 | 0.022792 | -0.09059 | -0.022791
53 | 54 | 1.5653 | 0.60204 | 1.5797e-09 | 0 | 0 | 0 | 0 | 0 | 1 | -90 | 90 | -0.0038794 | -0.00097229 | 0.0038796 | 0.00097224
54 | 55 | 2.7018 | 1.0392 | 2.7266e-09 | 0 | 0 | 0 | 0 | 0 | 1 | -90 | 90 | -0.0055063 | -0.0013799 | 0.0055072 | 0.00138
55 | 56 | 7.117 | 2.7373 | 7.1823e-09 | 0 | 0 | 0 | 0 | 0 | 1 | -90 | 90 | -0.0055072 | -0.00138 | 0.0055097 | 0.0013803
56 | 80 | 2.481 | 0.95424 | 2.5038e-09 | 0 | 0 | 0 | 0 | 0 | 1 | -90 | 90 | -0.0063735 | -0.0015968 | 0.0063747 | 0.001597
80 | 81 | 4.1059 | 1.5792 | 4.1436e-09 | 0 | 0 | 0 | 0 | 0 | 1 | -90 | 90 | -0.0085454 | -0.0021411 | 0.0085488 | 0.002142
61 | 62 | 0.44883 | 0.17263 | 4.5294e-10 | 0 | 0 | 0 | 0 | 0 | 1 | -90 | 90 | -0.0038602 | -0.00096734 | 0.0038603 | 0.00096732
61 | 63 | 0.57223 | 0.22009 | 5.7748e-10 | 0 | 0 | 0 | 0 | 0 | 1 | -90 | 90 | 0.0034152 | 0.00085581 | -0.0034152 | -0.00085584
62 | 64 | 4.3745 | 1.6825 | 4.4147e-09 | 0 | 0 | 0 | 0 | 0 | 1 | -90 | 90 | -0.0043949 | -0.0011013 | 0.0043958 | 0.0011012
63 | 65 | 0.97863 | 0.3764 | 9.8761e-10 | 0 | 0 | 0 | 0 | 0 | 1 | -90 | 90 | 0.0029289 | 0.00073397 | -0.0029288 | -0.00073403
64 | 67 | 6.4492 | 2.4805 | 6.5084e-09 | 0 | 0 | 0 | 0 | 0 | 1 | -90 | 90 | 0.0017277 | 0.00043241 | -0.0017275 | -0.00043296
83 | 94 | 0.50501 | 0.19423 | 1.5289e-09 | 0 | 0 | 0 | 0 | 0 | 1 | -90 | 90 | -0.089635 | -0.022539 | 0.089679 | 0.022556
83 | 90 | 5.4619 | 2.1007 | 5.5121e-09 | 0 | 0 | 0 | 0 | 0 | 1 | -90 | 90 | 0.024262 | 0.0060953 | -0.024227 | -0.0060824
94 | 98 | 0.60215 | 0.2316 | 1.823e-09 | 0 | 0 | 0 | 0 | 0 | 1 | -90 | 90 | -0.089971 | -0.022629 | 0.090024 | 0.022649
90 | 89 | 4.2527 | 1.6357 | 4.2918e-09 | 0 | 0 | 0 | 0 | 0 | 1 | -90 | 90 | 0.02341 | 0.0058775 | -0.023384 | -0.0058681
73 | 74 | 0.091961 | 0.035369 | 9.2805e-11 | 0 | 0 | 0 | 0 | 0 | 1 | -90 | 90 | 0.0065728 | 0.0016462 | -0.0065727 | -0.0016462
74 | 97 | 1.103 | 0.42421 | 1.1131e-09 | 0 | 0 | 0 | 0 | 0 | 1 | -90 | 90 | 0.0053204 | 0.0013324 | -0.00532 | -0.0013323
97 | 138 | 1.7291 | 0.66503 | 1.7449e-09 | 0 | 0 | 0 | 0 | 0 | 1 | -90 | 90 | 0.0037029 | 0.00092725 | -0.0037026 | -0.00092732
97 | 135 | 2.1358 | 0.82146 | 2.1554e-09 | 0 | 0 | 0 | 0 | 0 | 1 | -90 | 90 | 0.0016171 | 0.00040509 | -0.0016171 | -0.00040528
138 | 141 | 0.24292 | 0.09343 | 2.4515e-10 | 0 | 0 | 0 | 0 | 0 | 1 | -90 | 90 | 0.0026115 | 0.00065385 | -0.0026114 | -0.00065386
107 | 108 | 2.6465 | 1.0179 | 2.6708e-09 | 0 | 0 | 0 | 0 | 0 | 1 | -90 | 90 | 0.0010881 | 0.00027224 | -0.0010881 | -0.00027249
89 | 91 | 4.423 | 1.7011 | 4.4635e-09 | 0 | 0 | 0 | 0 | 0 | 1 | -90 | 90 | 0.022694 | 0.0056951 | -0.022669 | -0.0056859
104 | 105 | 2.2954 | 0.88283 | 2.3164e-09 | 0 | 0 | 0 | 0 | 0 | 1 | -90 | 90 | 0.00085953 | 0.0002152 | -0.00085951 | -0.00021542
91 | 92 | 2.3061 | 0.88695 | 2.3272e-09 | 0 | 0 | 0 | 0 | 0 | 1 | -90 | 90 | 0.020451 | 0.0051302 | -0.02044 | -0.0051263
91 | 93 | 2.5137 | 0.9668 | 2.5367e-09 | 0 | 0 | 0 | 0 | 0 | 1 | -90 | 90 | 0.0022182 | 0.00055569 | -0.002218 | -0.00055589
92 | 95 | 5.9889 | 2.3034 | 6.0438e-09 | 0 | 0 | 0 | 0 | 0 | 1 | -90 | 90 | 0.02044 | 0.0051263 | -0.020413 | -0.0051163
93 | 96 | 0.085756 | 0.032983 | 8.6543e-11 | 0 | 0 | 0 | 0 | 0 | 1 | -90 | 90 | 0.0014019 | 0.00035134 | -0.0014019 | -0.00035135
95 | 132 | 1.6388 | 0.63029 | 1.6538e-09 | 0 | 0 | 0 | 0 | 0 | 1 | -90 | 90 | 0.017287 | 0.0043329 | -0.017281 | -0.004331
132 | 134 | 1.78 | 0.68462 | 1.7963e-09 | 0 | 0 | 0 | 0 | 0 | 1 | -90 | 90 | 0.0073138 | 0.0018327 | -0.0073127 | -0.0018324
132 | 130 | 2.1081 | 0.8108 | 2.1274e-09 | 0 | 0 | 0 | 0 | 0 | 1 | -90 | 90 | 0.0099676 | 0.0024983 | -0.0099653 | -0.0024977
134 | 140 | 3.1815 | 1.2237 | 3.2107e-09 | 0 | 0 | 0 | 0 | 0 | 1 | -90 | 90 | 0.0065043 | 0.0016298 | -0.0065028 | -0.0016295
130 | 128 | 4.5076 | 1.7337 | 4.549e-09 | 0 | 0 | 0 | 0 | 0 | 1 | -90 | 90 | 0.0099653 | 0.0024977 | -0.0099604 | -0.0024962
141 | 146 | 1.5583 | 0.59935 | 1.5726e-09 | 0 | 0 | 0 | 0 | 0 | 1 | -90 | 90 | 0.0013516 | 0.0003386 | -0.0013516 | -0.00033874
141 | 147 | 4.9339 | 1.8977 | 4.9792e-09 | 0 | 0 | 0 | 0 | 0 | 1 | -90 | 90 | 0.0012598 | 0.00031526 | -0.0012597 | -0.00031572
108 | 109 | 2.0612 | 0.79275 | 2.0801e-09 | 0 | 0 | 0 | 0 | 0 | 1 | -90 | 90 | 0.0010881 | 0.00027249 | -0.001088 | -0.00027269
113 | 114 | 2.8968 | 1.1141 | 2.9233e-09 | 0 | 0 | 0 | 0 | 0 | 1 | -90 | 90 | 0.00077085 | 0.00019276 | -0.00077083 | -0.00019303
113 | 115 | 4.9092 | 1.8881 | 4.9542e-09 | 0 | 0 | 0 | 0 | 0 | 1 | -90 | 90 | -0.0059994 | -0.0015032 | 0.0060014 | 0.0015035
114 | 116 | 1.7405 | 0.66944 | 1.7565e-09 | 0 | 0 | 0 | 0 | 0 | 1 | -90 | 90 | 0.00029618 | 7.4065e-05 | -0.00029617 | -7.423e-05
115 | 117 | 3.3732 | 1.2974 | 3.4041e-09 | 0 | 0 | 0 | 0 | 0 | 1 | -90 | 90 | 0.0029617 | 0.00074124 | -0.0029614 | -0.00074144
115 | 118 | 3.7983 | 1.4609 | 3.8331e-09 | 0 | 0 | 0 | 0 | 0 | 1 | -90 | 90 | -0.027601 | -0.0069152 | 0.027634 | 0.0069273
115 | 119 | 4.1113 | 1.5813 | 4.1491e-09 | 0 | 0 | 0 | 0 | 0 | 1 | -90 | 90 | 0.012205 | 0.0030591 | -0.012199 | -0.0030568
115 | 120 | 8.8938 | 3.4207 | 8.9754e-09 | 0 | 0 | 0 | 0 | 0 | 1 | -90 | 90 | 0.0064325 | 0.0016114 | -0.0064284 | -0.0016106
117 | 121 | 3.5906 | 1.381 | 3.6236e-09 | 0 | 0 | 0 | 0 | 0 | 1 | -90 | 90 | 0.0014165 | 0.00035423 | -0.0014164 | -0.00035454
118 | 122 | 1.1548 | 0.44414 | 1.1654e-09 | 0 | 0 | 0 | 0 | 0 | 1 | -90 | 90 | -0.028159 | -0.0070589 | 0.028169 | 0.0070627
119 | 155 | 2.4535 | 0.94365 | 2.476e-09 | 0 | 0 | 0 | 0 | 0 | 1 | -90 | 90 | 0.00052542 | 0.00013145 | -0.00052542 | -0.00013169
119 | 153 | 1.8959 | 0.72917 | 1.9132e-09 | 0 | 0 | 0 | 0 | 0 | 1 | -90 | 90 | 0.011673 | 0.0029254 | -0.01167 | -0.0029245
120 | 151 | 1.5995 | 0.61519 | 1.6142e-09 | 0 | 0 | 0 | 0 | 0 | 1 | -90 | 90 | 0.0046223 | 0.001158 | -0.0046219 | -0.001158
120 | 149 | 0.71619 | 0.27546 | 7.2277e-10 | 0 | 0 | 0 | 0 | 0 | 1 | -90 | 90 | 0.0018061 | 0.0004526 | -0.0018061 | -0.00045265
121 | 127 | 2.164 | 0.83233 | 2.1839e-09 | 0 | 0 | 0 | 0 | 0 | 1 | -90 | 90 | 0.0010723 | 0.0002683 | -0.0010723 | -0.00026849
122 | 148 | 1.9572 | 0.75277 | 1.9752e-09 | 0 | 0 | 0 | 0 | 0 | 1 | -90 | 90 | -0.028845 | -0.0072321 | 0.028863 | 0.0072389
153 | 154 | 2.2943 | 0.88241 | 2.3153e-09 | 0 | 0 | 0 | 0 | 0 | 1 | -90 | 90 | 0.0040119 | 0.001005 | -0.0040115 | -0.0010051
151 | 152 | 3.9761 | 1.5293 | 4.0126e-09 | 0 | 0 | 0 | 0 | 0 | 1 | -90 | 90 | 0.0015411 | 0.00038589 | -0.001541 | -0.00038623
127 | 145 | 2.6342 | 1.0131 | 2.6584e-09 | 0 | 0 | 0 | 0 | 0 | 1 | -90 | 90 | 0.0010723 | 0.00026849 | -0.0010722 | -0.00026873
148 | 126 | 2.6818 | 1.0315 | 2.7064e-09 | 0 | 0 | 0 | 0 | 0 | 1 | -90 | 90 | -0.029636 | -0.0074326 | 0.029662 | 0.0074425
154 | 156 | 4.1149 | 1.5826 | 4.1526e-09 | 0 | 0 | 0 | 0 | 0 | 1 | -90 | 90 | 0.0040115 | 0.0010051 | -0.0040107 | -0.0010052
126 | 125 | 1.0167 | 0.39104 | 1.026e-09 | 0 | 0 | 0 | 0 | 0 | 1 | -90 | 90 | -0.030188 | -0.0075744 | 0.030199 | 0.0075782
128 | 129 | 2.5728 | 0.98955 | 2.5964e-09 | 0 | 0 | 0 | 0 | 0 | 1 | -90 | 90 | 0.0081936 | 0.0020534 | -0.0081917 | -0.0020529
129 | 131 | 2.0662 | 0.79468 | 2.0851e-09 | 0 | 0 | 0 | 0 | 0 | 1 | -90 | 90 | 0.0052442 | 0.0013142 | -0.0052435 | -0.0013141
131 | 133 | 0.43551 | 0.1675 | 4.3951e-10 | 0 | 0 | 0 | 0 | 0 | 1 | -90 | 90 | 0.0022334 | 0.00055972 | -0.0022334 | -0.00055975
140 | 137 | 1.3297 | 0.51142 | 1.3419e-09 | 0 | 0 | 0 | 0 | 0 | 1 | -90 | 90 | 0.0057377 | 0.0014378 | -0.0057373 | -0.0014377
137 | 139 | 1.0861 | 0.41774 | 1.0961e-09 | 0 | 0 | 0 | 0 | 0 | 1 | -90 | 90 | 0.0057373 | 0.0014377 | -0.0057369 | -0.0014377
139 | 142 | 1.8836 | 0.72445 | 1.9009e-09 | 0 | 0 | 0 | 0 | 0 | 1 | -90 | 90 | 0.004915 | 0.0012317 | -0.0049145 | -0.0012317