## bus_data
BUS_I | BUS_TYPE | Pd | Qd | Gs | Bs | area | Vm | Va | baseKV | zone | Vmax | Vmin
1 | 1 | 0.0054741 | 0.0013719 | 0 | 0 | 1 | 0.97157 | -0.19968 | 0.4 | 1 | 1.1 | 0.9
3 | 1 | 0 | 0 | 0 | 0 | 1 | 0.97211 | -0.19579 | 0.4 | 1 | 1.1 | 0.9
4 | 1 | 0 | 0 | 0 | 0 | 1 | 0.97367 | -0.18458 | 0.4 | 1 | 1.1 | 0.9
5 | 1 | 0.0021097 | 0.00052874 | 0 | 0 | 1 | 0.97152 | -0.20004 | 0.4 | 1 | 1.1 | 0.9
115 | 3 | 0.00060974 | 0.00015282 | 0 | 0 | 1 | 1 | 0 | 0.4 | 1 | 1.1 | 0.9
118 | 1 | 0 | 0 | 0 | 0 | 1 | 0.98408 | -0.11052 | 0.4 | 1 | 1.1 | 0.9
114 | 1 | 0.00081869 | 0.00020518 | 0 | 0 | 1 | 0.99877 | -0.0084786 | 0.4 | 1 | 1.1 | 0.9
15 | 1 | 0 | 0 | 0 | 0 | 1 | 0.97344 | -0.18619 | 0.4 | 1 | 1.1 | 0.9
12 | 1 | 0.0065381 | 0.0016386 | 0 | 0 | 1 | 0.97452 | -0.17848 | 0.4 | 1 | 1.1 | 0.9
6 | 1 | 0.0011961 | 0.00029976 | 0 | 0 | 1 | 0.97094 | -0.20421 | 0.4 | 1 | 1.1 | 0.9
18 | 1 | 0.0028769 | 0.00072101 | 0 | 0 | 1 | 0.97336 | -0.18682 | 0.4 | 1 | 1.1 | 0.9
13 | 1 | 0.0035321 | 0.00088522 | 0 | 0 | 1 | 0.97464 | -0.17763 | 0.4 | 1 | 1.1 | 0.9
7 | 1 | 0.0044381 | 0.0011123 | 0 | 0 | 1 | 0.97079 | -0.20527 | 0.4 | 1 | 1.1 | 0.9
8 | 1 | 0.0011345 | 0.00028433 | 0 | 0 | 1 | 0.97078 | -0.20532 | 0.4 | 1 | 1.1 | 0.9
9 | 1 | 0.0010755 | 0.00026955 | 0 | 0 | 1 | 0.97046 | -0.20768 | 0.4 | 1 | 1.1 | 0.9
10 | 1 | 0.0012436 | 0.00031169 | 0 | 0 | 1 | 0.97036 | -0.20838 | 0.4 | 1 | 1.1 | 0.9
11 | 1 | 0.002944 | 0.00073783 | 0 | 0 | 1 | 0.97032 | -0.20863 | 0.4 | 1 | 1.1 | 0.9
16 | 1 | 0.0071603 | 0.0017945 | 0 | 0 | 1 | 0.97019 | -0.20961 | 0.4 | 1 | 1.1 | 0.9
14 | 1 | 0.0014831 | 0.00037171 | 0 | 0 | 1 | 0.97649 | -0.16438 | 0.4 | 1 | 1.1 | 0.9
17 | 1 | 0.001072 | 0.00026866 | 0 | 0 | 1 | 0.97771 | -0.15563 | 0.4 | 1 | 1.1 | 0.9
21 | 1 | 0 | 0 | 0 | 0 | 1 | 0.97793 | -0.15409 | 0.4 | 1 | 1.1 | 0.9
19 | 1 | 0.0022676 | 0.00056832 | 0 | 0 | 1 | 0.97327 | -0.18741 | 0.4 | 1 | 1.1 | 0.9
116 | 1 | 0.0035339 | 0.00088567 | 0 | 0 | 1 | 0.9839 | -0.11177 | 0.4 | 1 | 1.1 | 0.9
117 | 1 | 0.0026754 | 0.00067051 | 0 | 0 | 1 | 0.98337 | -0.1155 | 0.4 | 1 | 1.1 | 0.9
119 | 1 | 0 | 0 | 0 | 0 | 1 | 0.98196 | -0.1255 | 0.4 | 1 | 1.1 | 0.9
23 | 1 | 0.0021365 | 0.00053545 | 0 | 0 | 1 | 0.97849 | -0.1501 | 0.4 | 1 | 1.1 | 0.9
20 | 1 | 0.0029148 | 0.00073051 | 0 | 0 | 1 | 0.9777 | -0.15574 | 0.4 | 1 | 1.1 | 0.9
22 | 1 | 0 | 0 | 0 | 0 | 1 | 0.97742 | -0.15776 | 0.4 | 1 | 1.1 | 0.9
24 | 1 | 0.0024397 | 0.00061145 | 0 | 0 | 1 | 0.97731 | -0.15856 | 0.4 | 1 | 1.1 | 0.9
25 | 1 | 0.0034957 | 0.00087612 | 0 | 0 | 1 | 0.97724 | -0.15902 | 0.4 | 1 | 1.1 | 0.9
26 | 1 | 0.0045278 | 0.0011348 | 0 | 0 | 1 | 0.97397 | -0.18318 | 0.4 | 1 | 1.1 | 0.9
27 | 1 | 0.0023746 | 0.00059514 | 0 | 0 | 1 | 0.97396 | -0.18327 | 0.4 | 1 | 1.1 | 0.9
28 | 1 | 0 | 0 | 0 | 0 | 1 | 0.97425 | -0.18121 | 0.4 | 1 | 1.1 | 0.9
29 | 1 | 0.00070519 | 0.00017674 | 0 | 0 | 1 | 0.97395 | -0.18334 | 0.4 | 1 | 1.1 | 0.9
30 | 1 | 0 | 0 | 0 | 0 | 1 | 0.97431 | -0.18076 | 0.4 | 1 | 1.1 | 0.9
31 | 1 | 0.00069948 | 0.00017531 | 0 | 0 | 1 | 0.97421 | -0.18152 | 0.4 | 1 | 1.1 | 0.9
32 | 1 | 0.003326 | 0.00083357 | 0 | 0 | 1 | 0.97455 | -0.17904 | 0.4 | 1 | 1.1 | 0.9
36 | 1 | 0.00069156 | 0.00017332 | 0 | 0 | 1 | 0.97382 | -0.18428 | 0.4 | 1 | 1.1 | 0.9
40 | 1 | 0 | 0 | 0 | 0 | 1 | 0.97384 | -0.18417 | 0.4 | 1 | 1.1 | 0.9
33 | 1 | 0 | 0 | 0 | 0 | 1 | 0.97515 | -0.17474 | 0.4 | 1 | 1.1 | 0.9
34 | 1 | 0.0029617 | 0.00074227 | 0 | 0 | 1 | 0.97576 | -0.17037 | 0.4 | 1 | 1.1 | 0.9
35 | 1 | 0.00085669 | 0.00021471 | 0 | 0 | 1 | 0.97487 | -0.17677 | 0.4 | 1 | 1.1 | 0.9
43 | 1 | 0.00094606 | 0.0002371 | 0 | 0 | 1 | 0.97649 | -0.16513 | 0.4 | 1 | 1.1 | 0.9
38 | 1 | 0.00038363 | 9.6147e-05 | 0 | 0 | 1 | 0.97417 | -0.18179 | 0.4 | 1 | 1.1 | 0.9
44 | 1 | 0.00034842 | 8.7321e-05 | 0 | 0 | 1 | 0.97681 | -0.16282 | 0.4 | 1 | 1.1 | 0.9
37 | 1 | 0.011084 | 0.0027779 | 0 | 0 | 1 | 0.97409 | -0.18232 | 0.4 | 1 | 1.1 | 0.9
39 | 1 | 0.0042354 | 0.0010615 | 0 | 0 | 1 | 0.97386 | -0.18401 | 0.4 | 1 | 1.1 | 0.9
45 | 1 | 0.00074636 | 0.00018705 | 0 | 0 | 1 | 0.97748 | -0.15808 | 0.4 | 1 | 1.1 | 0.9
46 | 1 | 0 | 0 | 0 | 0 | 1 | 0.97941 | -0.14427 | 0.4 | 1 | 1.1 | 0.9
47 | 1 | 0 | 0 | 0 | 0 | 1 | 0.97926 | -0.14534 | 0.4 | 1 | 1.1 | 0.9
48 | 1 | 0.00036185 | 9.0687e-05 | 0 | 0 | 1 | 0.97983 | -0.14129 | 0.4 | 1 | 1.1 | 0.9
58 | 1 | 0.0025474 | 0.00063844 | 0 | 0 | 1 | 0.9785 | -0.15079 | 0.4 | 1 | 1.1 | 0.9
56 | 1 | 0.0035544 | 0.00089081 | 0 | 0 | 1 | 0.97896 | -0.14752 | 0.4 | 1 | 1.1 | 0.9
52 | 1 | 0 | 0 | 0 | 0 | 1 | 0.98064 | -0.1355 | 0.4 | 1 | 1.1 | 0.9
76 | 1 | 0.00050703 | 0.00012707 | 0 | 0 | 1 | 0.97817 | -0.15315 | 0.4 | 1 | 1.1 | 0.9
55 | 1 | 0.00088663 | 0.00022221 | 0 | 0 | 1 | 0.97893 | -0.14772 | 0.4 | 1 | 1.1 | 0.9
60 | 1 | 0.0014024 | 0.00035148 | 0 | 0 | 1 | 0.98043 | -0.13703 | 0.4 | 1 | 1.1 | 0.9
50 | 1 | 0.00027129 | 6.7992e-05 | 0 | 0 | 1 | 0.98226 | -0.12402 | 0.4 | 1 | 1.1 | 0.9
49 | 1 | 0.0014179 | 0.00035536 | 0 | 0 | 1 | 0.98266 | -0.12113 | 0.4 | 1 | 1.1 | 0.9
51 | 1 | 0 | 0 | 0 | 0 | 1 | 0.98504 | -0.10431 | 0.4 | 1 | 1.1 | 0.9
53 | 1 | 0 | 0 | 0 | 0 | 1 | 0.9858 | -0.098945 | 0.4 | 1 | 1.1 | 0.9
69 | 1 | 0 | 0 | 0 | 0 | 1 | 0.98679 | -0.092 | 0.4 | 1 | 1.1 | 0.9
68 | 1 | 0.00034211 | 8.574e-05 | 0 | 0 | 1 | 0.98569 | -0.099708 | 0.4 | 1 | 1.1 | 0.9
54 | 1 | 0.0002048 | 5.1327e-05 | 0 | 0 | 1 | 0.97527 | -0.17398 | 0.4 | 1 | 1.1 | 0.9
81 | 1 | 0 | 0 | 0 | 0 | 1 | 0.97529 | -0.17387 | 0.4 | 1 | 1.1 | 0.9
59 | 1 | 0.0028057 | 0.00070317 | 0 | 0 | 1 | 0.98033 | -0.13773 | 0.4 | 1 | 1.1 | 0.9
100 | 1 | 0 | 0 | 0 | 0 | 1 | 0.9867 | -0.092603 | 0.4 | 1 | 1.1 | 0.9
104 | 1 | 0.0026811 | 0.00067194 | 0 | 0 | 1 | 0.98712 | -0.089666 | 0.4 | 1 | 1.1 | 0.9
70 | 1 | 0 | 0 | 0 | 0 | 1 | 0.97504 | -0.17567 | 0.4 | 1 | 1.1 | 0.9
139 | 1 | 0.0026216 | 0.00065702 | 0 | 0 | 1 | 0.97494 | -0.17641 | 0.4 | 1 | 1.1 | 0.9
94 | 1 | 0 | 0 | 0 | 0 | 1 | 0.97513 | -0.17501 | 0.4 | 1 | 1.1 | 0.9
66 | 1 | 0.00065442 | 0.00016401 | 0 | 0 | 1 | 0.98547 | -0.1013 | 0.4 | 1 | 1.1 | 0.9
84 | 1 | 0.00048712 | 0.00012208 | 0 | 0 | 1 | 0.97522 | -0.17439 | 0.4 | 1 | 1.1 | 0.9
79 | 1 | 0.0018679 | 0.00046814 | 0 | 0 | 1 | 0.9754 | -0.17306 | 0.4 | 1 | 1.1 | 0.9
57 | 1 | 0.001069 | 0.00026791 | 0 | 0 | 1 | 0.9789 | -0.14791 | 0.4 | 1 | 1.1 | 0.9
77 | 1 | 0.00057223 | 0.00014341 | 0 | 0 | 1 | 0.97788 | -0.15526 | 0.4 | 1 | 1.1 | 0.9
61 | 1 | 0 | 0 | 0 | 0 | 1 | 0.98029 | -0.138 | 0.4 | 1 | 1.1 | 0.9
62 | 1 | 0.00091055 | 0.0002282 | 0 | 0 | 1 | 0.98022 | -0.13854 | 0.4 | 1 | 1.1 | 0.9
63 | 1 | 0.0017479 | 0.00043806 | 0 | 0 | 1 | 0.97988 | -0.14092 | 0.4 | 1 | 1.1 | 0.9
64 | 1 | 0.0027184 | 0.0006813 | 0 | 0 | 1 | 0.97985 | -0.14115 | 0.4 | 1 | 1.1 | 0.9
65 | 1 | 0 | 0 | 0 | 0 | 1 | 0.98538 | -0.10191 | 0.4 | 1 | 1.1 | 0.9
67 | 1 | 0.0036514 | 0.00091514 | 0 | 0 | 1 | 0.98528 | -0.10264 | 0.4 | 1 | 1.1 | 0.9
101 | 1 | 0.0015162 | 0.00038001 | 0 | 0 | 1 | 0.98667 | -0.092793 | 0.4 | 1 | 1.1 | 0.9
98 | 1 | 0.0010594 | 0.00026551 | 0 | 0 | 1 | 0.98655 | -0.093666 | 0.4 | 1 | 1.1 | 0.9
105 | 1 | 0.00020756 | 5.2018e-05 | 0 | 0 | 1 | 0.9884 | -0.080642 | 0.4 | 1 | 1.1 | 0.9
95 | 1 | 0.00038244 | 9.5848e-05 | 0 | 0 | 1 | 0.9751 | -0.17523 | 0.4 | 1 | 1.1 | 0.9
71 | 1 | 0.0050197 | 0.0012581 | 0 | 0 | 1 | 0.989 | -0.076536 | 0.4 | 1 | 1.1 | 0.9
72 | 1 | 0 | 0 | 0 | 0 | 1 | 0.98927 | -0.074678 | 0.4 | 1 | 1.1 | 0.9
74 | 1 | 0 | 0 | 0 | 0 | 1 | 0.98912 | -0.07573 | 0.4 | 1 | 1.1 | 0.9
75 | 1 | 0 | 0 | 0 | 0 | 1 | 0.99079 | -0.063921 | 0.4 | 1 | 1.1 | 0.9
93 | 1 | 0.00075692 | 0.0001897 | 0 | 0 | 1 | 0.98887 | -0.077511 | 0.4 | 1 | 1.1 | 0.9
92 | 1 | 0.0039371 | 0.00098674 | 0 | 0 | 1 | 0.98902 | -0.076453 | 0.4 | 1 | 1.1 | 0.9
108 | 1 | 0.00061339 | 0.00015373 | 0 | 0 | 1 | 0.99097 | -0.062677 | 0.4 | 1 | 1.1 | 0.9
107 | 1 | 0.0016036 | 0.00040191 | 0 | 0 | 1 | 0.9905 | -0.065907 | 0.4 | 1 | 1.1 | 0.9
102 | 1 | 0.00061942 | 0.00015524 | 0 | 0 | 1 | 0.98883 | -0.077757 | 0.4 | 1 | 1.1 | 0.9
109 | 1 | 0.0019182 | 0.00048074 | 0 | 0 | 1 | 0.99245 | -0.052331 | 0.4 | 1 | 1.1 | 0.9
106 | 1 | 0.00054866 | 0.00013751 | 0 | 0 | 1 | 0.98862 | -0.079095 | 0.4 | 1 | 1.1 | 0.9
78 | 1 | 0.0004273 | 0.00010709 | 0 | 0 | 1 | 0.97767 | -0.15678 | 0.4 | 1 | 1.1 | 0.9
87 | 1 | 0.0004299 | 0.00010774 | 0 | 0 | 1 | 0.97748 | -0.1581 | 0.4 | 1 | 1.1 | 0.9
88 | 1 | 0.0016357 | 0.00040995 | 0 | 0 | 1 | 0.97742 | -0.15852 | 0.4 | 1 | 1.1 | 0.9
80 | 1 | 0 | 0 | 0 | 0 | 1 | 0.97545 | -0.17268 | 0.4 | 1 | 1.1 | 0.9
82 | 1 | 0.00048207 | 0.00012082 | 0 | 0 | 1 | 0.97543 | -0.17286 | 0.4 | 1 | 1.1 | 0.9
83 | 1 | 0.0013902 | 0.00034842 | 0 | 0 | 1 | 0.97596 | -0.16905 | 0.4 | 1 | 1.1 | 0.9
85 | 1 | 0.00068993 | 0.00017291 | 0 | 0 | 1 | 0.97541 | -0.17299 | 0.4 | 1 | 1.1 | 0.9
90 | 1 | 0 | 0 | 0 | 0 | 1 | 0.97603 | -0.16857 | 0.4 | 1 | 1.1 | 0.9
86 | 1 | 0 | 0 | 0 | 0 | 1 | 0.97538 | -0.17321 | 0.4 | 1 | 1.1 | 0.9
89 | 1 | 0 | 0 | 0 | 0 | 1 | 0.97686 | -0.16255 | 0.4 | 1 | 1.1 | 0.9
91 | 1 | 0.00037178 | 9.3178e-05 | 0 | 0 | 1 | 0.97537 | -0.17331 | 0.4 | 1 | 1.1 | 0.9
137 | 1 | 0.005514 | 0.0013819 | 0 | 0 | 1 | 0.97584 | -0.16992 | 0.4 | 1 | 1.1 | 0.9
138 | 1 | 0 | 0 | 0 | 0 | 1 | 0.97559 | -0.17171 | 0.4 | 1 | 1.1 | 0.9
136 | 1 | 0 | 0 | 0 | 0 | 1 | 0.97248 | -0.19415 | 0.4 | 1 | 1.1 | 0.9
103 | 1 | 0.0045812 | 0.0011482 | 0 | 0 | 1 | 0.98881 | -0.077929 | 0.4 | 1 | 1.1 | 0.9
96 | 1 | 0.00024371 | 6.1079e-05 | 0 | 0 | 1 | 0.97509 | -0.1753 | 0.4 | 1 | 1.1 | 0.9
97 | 1 | 0.00067755 | 0.00016981 | 0 | 0 | 1 | 0.97506 | -0.1755 | 0.4 | 1 | 1.1 | 0.9
99 | 1 | 0.00094508 | 0.00023686 | 0 | 0 | 1 | 0.98654 | -0.09375 | 0.4 | 1 | 1.1 | 0.9
110 | 1 | 0.0010708 | 0.00026836 | 0 | 0 | 1 | 0.99252 | -0.051843 | 0.4 | 1 | 1.1 | 0.9
111 | 1 | 0.0037876 | 0.00094927 | 0 | 0 | 1 | 0.99325 | -0.046762 | 0.4 | 1 | 1.1 | 0.9
112 | 1 | 0.0013487 | 0.00033803 | 0 | 0 | 1 | 0.99482 | -0.03583 | 0.4 | 1 | 1.1 | 0.9
113 | 1 | 0 | 0 | 0 | 0 | 1 | 0.99779 | -0.015224 | 0.4 | 1 | 1.1 | 0.9
120 | 1 | 0.0022044 | 0.00055248 | 0 | 0 | 1 | 0.9721 | -0.19694 | 0.4 | 1 | 1.1 | 0.9
121 | 1 | 0.00072761 | 0.00018236 | 0 | 0 | 1 | 0.97178 | -0.19924 | 0.4 | 1 | 1.1 | 0.9
122 | 1 | 0.0025865 | 0.00064825 | 0 | 0 | 1 | 0.97212 | -0.19673 | 0.4 | 1 | 1.1 | 0.9
123 | 1 | 0.00042134 | 0.0001056 | 0 | 0 | 1 | 0.9715 | -0.20124 | 0.4 | 1 | 1.1 | 0.9
124 | 1 | 0.00085098 | 0.00021328 | 0 | 0 | 1 | 0.97237 | -0.19494 | 0.4 | 1 | 1.1 | 0.9
130 | 1 | 0 | 0 | 0 | 0 | 1 | 0.97121 | -0.20335 | 0.4 | 1 | 1.1 | 0.9
131 | 1 | 0.00088532 | 0.00022188 | 0 | 0 | 1 | 0.97119 | -0.20349 | 0.4 | 1 | 1.1 | 0.9
132 | 1 | 0.00012147 | 3.0443e-05 | 0 | 0 | 1 | 0.97106 | -0.20443 | 0.4 | 1 | 1.1 | 0.9
125 | 1 | 0.0017666 | 0.00044275 | 0 | 0 | 1 | 0.97043 | -0.20903 | 0.4 | 1 | 1.1 | 0.9
126 | 1 | 0.00033608 | 8.4229e-05 | 0 | 0 | 1 | 0.97051 | -0.20844 | 0.4 | 1 | 1.1 | 0.9
127 | 1 | 0.00045591 | 0.00011426 | 0 | 0 | 1 | 0.97042 | -0.20907 | 0.4 | 1 | 1.1 | 0.9
128 | 1 | 0 | 0 | 0 | 0 | 1 | 0.97073 | -0.20683 | 0.4 | 1 | 1.1 | 0.9
133 | 1 | 0.00032472 | 8.1382e-05 | 0 | 0 | 1 | 0.97119 | -0.20353 | 0.4 | 1 | 1.1 | 0.9

## generator_data
GEN_BUS | PG | QG | QMAX | QMIN | VG | MBASE | GEN_STATUS | PMAX | PMIN
115 | 0.18677 | 0.047285 | 10 | -10 | 1 | 100 | 1 | 10 | 0

## branch_data
F_BUS | T_BUS | BR_R | BR_X | BR_B | RATE_A | RATE_B | RATE_C | TAP | SHIFT | BR_STATUS | ANGMIN | ANGMAX | P_in | Q_in | P_out | Q_out
1 | 3 | 8.7238 | 3.3553 | 8.8038e-09 | 0 | 0 | 0 | 0 | 0 | 1 | -90 | 90 | -0.005474 | -0.0013719 | 0.0054769 | 0.0013722
3 | 4 | 5.1593 | 1.9844 | 5.2067e-09 | 0 | 0 | 0 | 0 | 0 | 1 | -90 | 90 | -0.026811 | -0.0067226 | 0.026853 | 0.0067381
3 | 5 | 2.4538 | 0.94378 | 2.4764e-09 | 0 | 0 | 0 | 0 | 0 | 1 | -90 | 90 | 0.021334 | 0.0053504 | -0.021322 | -0.0053458
4 | 15 | 3.8516 | 1.4814 | 3.887e-09 | 0 | 0 | 0 | 0 | 0 | 1 | -90 | 90 | 0.0051462 | 0.0012892 | -0.005145 | -0.0012891
4 | 12 | 2.359 | 0.90729 | 2.3806e-09 | 0 | 0 | 0 | 0 | 0 | 1 | -90 | 90 | -0.031999 | -0.0080273 | 0.032026 | 0.0080375
5 | 6 | 2.6673 | 1.0259 | 2.6917e-09 | 0 | 0 | 0 | 0 | 0 | 1 | -90 | 90 | 0.019212 | 0.004817 | -0.019201 | -0.004813
115 | 118 | 22.9148 | 8.8134 | 6.9375e-08 | 0 | 0 | 0 | 0 | 0 | 1 | -90 | 90 | 0.063315 | 0.016064 | -0.062337 | -0.015695
115 | 114 | 0.91353 | 0.35136 | 2.7657e-09 | 0 | 0 | 0 | 0 | 0 | 1 | -90 | 90 | 0.12284 | 0.031068 | -0.12269 | -0.031012
118 | 116 | 0.25496 | 0.098063 | 7.7191e-10 | 0 | 0 | 0 | 0 | 0 | 1 | -90 | 90 | 0.062337 | 0.015695 | -0.062327 | -0.015691
114 | 113 | 0.73013 | 0.28082 | 2.2105e-09 | 0 | 0 | 0 | 0 | 0 | 1 | -90 | 90 | 0.12188 | 0.030806 | -0.12176 | -0.030762
15 | 18 | 1.5226 | 0.58562 | 1.5366e-09 | 0 | 0 | 0 | 0 | 0 | 1 | -90 | 90 | 0.005145 | 0.0012891 | -0.0051446 | -0.0012891
12 | 13 | 0.27438 | 0.10553 | 2.769e-10 | 0 | 0 | 0 | 0 | 0 | 1 | -90 | 90 | -0.038564 | -0.0096761 | 0.038568 | 0.0096778
6 | 7 | 0.72067 | 0.27718 | 7.2728e-10 | 0 | 0 | 0 | 0 | 0 | 1 | -90 | 90 | 0.018005 | 0.0045133 | -0.018002 | -0.0045123
18 | 19 | 3.2053 | 1.2328 | 3.2348e-09 | 0 | 0 | 0 | 0 | 0 | 1 | -90 | 90 | 0.0022677 | 0.00056808 | -0.0022676 | -0.00056832
13 | 14 | 3.9095 | 1.5037 | 3.9454e-09 | 0 | 0 | 0 | 0 | 0 | 1 | -90 | 90 | -0.0421 | -0.010563 | 0.042178 | 0.010592
7 | 8 | 0.049326 | 0.018972 | 4.9779e-11 | 0 | 0 | 0 | 0 | 0 | 1 | -90 | 90 | 0.013564 | 0.0034 | -0.013564 | -0.0034
8 | 9 | 2.3288 | 0.89569 | 2.3502e-09 | 0 | 0 | 0 | 0 | 0 | 1 | -90 | 90 | 0.01243 | 0.0031156 | -0.012425 | -0.0031143
9 | 10 | 0.76413 | 0.2939 | 7.7114e-10 | 0 | 0 | 0 | 0 | 0 | 1 | -90 | 90 | 0.01135 | 0.0028448 | -0.011349 | -0.0028444
10 | 11 | 0.29896 | 0.11498 | 3.017e-10 | 0 | 0 | 0 | 0 | 0 | 1 | -90 | 90 | 0.010105 | 0.0025327 | -0.010105 | -0.0025326
11 | 16 | 1.6733 | 0.64359 | 1.6887e-09 | 0 | 0 | 0 | 0 | 0 | 1 | -90 | 90 | 0.0071611 | 0.0017948 | -0.0071601 | -0.0017946
14 | 17 | 2.5024 | 0.96247 | 2.5254e-09 | 0 | 0 | 0 | 0 | 0 | 1 | -90 | 90 | -0.043661 | -0.010964 | 0.043714 | 0.010984
17 | 21 | 0.43098 | 0.16576 | 4.3494e-10 | 0 | 0 | 0 | 0 | 0 | 1 | -90 | 90 | -0.044786 | -0.011253 | 0.044796 | 0.011257
21 | 23 | 0.92944 | 0.35748 | 2.8139e-09 | 0 | 0 | 0 | 0 | 0 | 1 | -90 | 90 | -0.053651 | -0.013476 | 0.05368 | 0.013487
21 | 20 | 2.3212 | 0.89277 | 2.3425e-09 | 0 | 0 | 0 | 0 | 0 | 1 | -90 | 90 | 0.0088547 | 0.0022189 | -0.0088526 | -0.0022183
116 | 117 | 0.80631 | 0.31012 | 2.4411e-09 | 0 | 0 | 0 | 0 | 0 | 1 | -90 | 90 | 0.058793 | 0.014806 | -0.058762 | -0.014794
117 | 119 | 2.2632 | 0.87046 | 6.8519e-09 | 0 | 0 | 0 | 0 | 0 | 1 | -90 | 90 | 0.056087 | 0.014124 | -0.056008 | -0.014094
119 | 23 | 5.5397 | 2.1306 | 1.6771e-08 | 0 | 0 | 0 | 0 | 0 | 1 | -90 | 90 | 0.056008 | 0.014094 | -0.055817 | -0.014022
20 | 22 | 4.2342 | 1.6285 | 4.2731e-09 | 0 | 0 | 0 | 0 | 0 | 1 | -90 | 90 | 0.0059379 | 0.0014878 | -0.0059363 | -0.0014876
22 | 24 | 1.6912 | 0.65045 | 1.7067e-09 | 0 | 0 | 0 | 0 | 0 | 1 | -90 | 90 | 0.0059363 | 0.0014876 | -0.0059356 | -0.0014875
24 | 25 | 1.6231 | 0.62426 | 1.638e-09 | 0 | 0 | 0 | 0 | 0 | 1 | -90 | 90 | 0.0034959 | 0.00087605 | -0.0034957 | -0.00087612
26 | 27 | 0.35335 | 0.1359 | 3.5659e-10 | 0 | 0 | 0 | 0 | 0 | 1 | -90 | 90 | 0.0030798 | 0.00077175 | -0.0030798 | -0.00077177
26 | 28 | 3.2109 | 1.235 | 3.2403e-09 | 0 | 0 | 0 | 0 | 0 | 1 | -90 | 90 | -0.0076075 | -0.0019065 | 0.0076096 | 0.001907
27 | 29 | 1.2057 | 0.46371 | 1.2167e-09 | 0 | 0 | 0 | 0 | 0 | 1 | -90 | 90 | 0.00070518 | 0.00017662 | -0.00070517 | -0.00017674
28 | 30 | 0.66573 | 0.25605 | 6.7184e-10 | 0 | 0 | 0 | 0 | 0 | 1 | -90 | 90 | -0.0083091 | -0.0020818 | 0.0083096 | 0.0020819
28 | 31 | 5.4333 | 2.0897 | 5.4832e-09 | 0 | 0 | 0 | 0 | 0 | 1 | -90 | 90 | 0.00069949 | 0.0001748 | -0.00069946 | -0.00017531
30 | 32 | 2.551 | 0.98113 | 2.5744e-09 | 0 | 0 | 0 | 0 | 0 | 1 | -90 | 90 | -0.0083096 | -0.0020819 | 0.0083115 | 0.0020825
32 | 33 | 4.5731 | 1.7589 | 4.615e-09 | 0 | 0 | 0 | 0 | 0 | 1 | -90 | 90 | -0.011637 | -0.002916 | 0.011644 | 0.0029183
36 | 40 | 2.0754 | 0.79825 | 2.0945e-09 | 0 | 0 | 0 | 0 | 0 | 1 | -90 | 90 | -0.00069155 | -0.00017332 | 0.00069156 | 0.00017313
40 | 39 | 2.8017 | 1.0776 | 2.8274e-09 | 0 | 0 | 0 | 0 | 0 | 1 | -90 | 90 | -0.00069156 | -0.00017313 | 0.00069158 | 0.00017287
33 | 34 | 1.8744 | 0.72093 | 1.8916e-09 | 0 | 0 | 0 | 0 | 0 | 1 | -90 | 90 | -0.028914 | -0.0072476 | 0.028932 | 0.0072542
33 | 35 | 1.4517 | 0.55835 | 1.465e-09 | 0 | 0 | 0 | 0 | 0 | 1 | -90 | 90 | 0.01727 | 0.0043294 | -0.017265 | -0.0043276
34 | 43 | 2.0404 | 0.78477 | 2.0591e-09 | 0 | 0 | 0 | 0 | 0 | 1 | -90 | 90 | -0.031893 | -0.0079964 | 0.031916 | 0.0080051
35 | 38 | 3.7855 | 1.456 | 3.8203e-09 | 0 | 0 | 0 | 0 | 0 | 1 | -90 | 90 | 0.016408 | 0.0041129 | -0.016397 | -0.0041089
43 | 44 | 0.87524 | 0.33663 | 8.8327e-10 | 0 | 0 | 0 | 0 | 0 | 1 | -90 | 90 | -0.032862 | -0.0082422 | 0.032873 | 0.0082462
38 | 37 | 0.41058 | 0.15792 | 4.1435e-10 | 0 | 0 | 0 | 0 | 0 | 1 | -90 | 90 | 0.016013 | 0.0040128 | -0.016012 | -0.0040124
44 | 45 | 1.7778 | 0.68376 | 1.7941e-09 | 0 | 0 | 0 | 0 | 0 | 1 | -90 | 90 | -0.033221 | -0.0083335 | 0.033243 | 0.0083417
37 | 39 | 4.2333 | 1.6282 | 4.2722e-09 | 0 | 0 | 0 | 0 | 0 | 1 | -90 | 90 | 0.0049281 | 0.0012344 | -0.0049269 | -0.0012344
45 | 46 | 5.076 | 1.9523 | 5.1226e-09 | 0 | 0 | 0 | 0 | 0 | 1 | -90 | 90 | -0.03399 | -0.0085288 | 0.034055 | 0.0085534
46 | 47 | 0.35668 | 0.13718 | 1.0798e-09 | 0 | 0 | 0 | 0 | 0 | 1 | -90 | 90 | 0.037396 | 0.0093693 | -0.03739 | -0.0093673
46 | 48 | 0.52363 | 0.2014 | 1.5853e-09 | 0 | 0 | 0 | 0 | 0 | 1 | -90 | 90 | -0.071451 | -0.017923 | 0.07148 | 0.017934
47 | 58 | 2.1328 | 0.82033 | 6.4573e-09 | 0 | 0 | 0 | 0 | 0 | 1 | -90 | 90 | 0.031879 | 0.0079865 | -0.031855 | -0.0079779
47 | 56 | 4.9282 | 1.8955 | 4.9734e-09 | 0 | 0 | 0 | 0 | 0 | 1 | -90 | 90 | 0.0055117 | 0.0013808 | -0.00551 | -0.0013806
48 | 52 | 1.0098 | 0.38839 | 3.0572e-09 | 0 | 0 | 0 | 0 | 0 | 1 | -90 | 90 | -0.071842 | -0.018025 | 0.0719 | 0.018046
58 | 76 | 1.0031 | 0.3858 | 3.0369e-09 | 0 | 0 | 0 | 0 | 0 | 1 | -90 | 90 | 0.029307 | 0.0073395 | -0.029298 | -0.0073361
56 | 55 | 1.2572 | 0.48354 | 1.2687e-09 | 0 | 0 | 0 | 0 | 0 | 1 | -90 | 90 | 0.0019557 | 0.00048981 | -0.0019556 | -0.00048991
52 | 60 | 1.9914 | 0.76592 | 2.0097e-09 | 0 | 0 | 0 | 0 | 0 | 1 | -90 | 90 | 0.0095898 | 0.0024022 | -0.0095878 | -0.0024016
52 | 50 | 1.7718 | 0.68147 | 5.3642e-09 | 0 | 0 | 0 | 0 | 0 | 1 | -90 | 90 | -0.08149 | -0.020449 | 0.08162 | 0.020498
76 | 77 | 0.9092 | 0.34969 | 2.7526e-09 | 0 | 0 | 0 | 0 | 0 | 1 | -90 | 90 | 0.028791 | 0.007209 | -0.028782 | -0.007206
55 | 57 | 2.3029 | 0.88574 | 2.324e-09 | 0 | 0 | 0 | 0 | 0 | 1 | -90 | 90 | 0.001069 | 0.0002677 | -0.001069 | -0.00026791
60 | 59 | 1.0664 | 0.41014 | 1.0761e-09 | 0 | 0 | 0 | 0 | 0 | 1 | -90 | 90 | 0.0081854 | 0.0020501 | -0.0081846 | -0.0020499
50 | 49 | 0.4453 | 0.17127 | 1.3482e-09 | 0 | 0 | 0 | 0 | 0 | 1 | -90 | 90 | -0.081891 | -0.020566 | 0.081924 | 0.020579
49 | 51 | 2.5546 | 0.98252 | 7.734e-09 | 0 | 0 | 0 | 0 | 0 | 1 | -90 | 90 | -0.083342 | -0.020934 | 0.083537 | 0.021008
51 | 53 | 0.81826 | 0.31472 | 2.4773e-09 | 0 | 0 | 0 | 0 | 0 | 1 | -90 | 90 | -0.083537 | -0.021008 | 0.0836 | 0.021032
53 | 69 | 1.0039 | 0.38612 | 3.0394e-09 | 0 | 0 | 0 | 0 | 0 | 1 | -90 | 90 | -0.08825 | -0.022197 | 0.088335 | 0.022229
53 | 68 | 2.0756 | 0.79832 | 2.0947e-09 | 0 | 0 | 0 | 0 | 0 | 1 | -90 | 90 | 0.0046501 | 0.0011646 | -0.0046496 | -0.0011646
69 | 100 | 2.1702 | 0.8347 | 2.1901e-09 | 0 | 0 | 0 | 0 | 0 | 1 | -90 | 90 | 0.0035214 | 0.00088149 | -0.0035211 | -0.00088159
69 | 104 | 0.32473 | 0.1249 | 9.8312e-10 | 0 | 0 | 0 | 0 | 0 | 1 | -90 | 90 | -0.091857 | -0.023111 | 0.091887 | 0.023122
68 | 66 | 4.6851 | 1.802 | 4.7281e-09 | 0 | 0 | 0 | 0 | 0 | 1 | -90 | 90 | 0.0043075 | 0.0010789 | -0.0043065 | -0.001079
54 | 81 | 7.0442 | 2.7093 | 7.1088e-09 | 0 | 0 | 0 | 0 | 0 | 1 | -90 | 90 | -0.00020479 | -5.1327e-05 | 0.0002048 | 5.0652e-05
81 | 84 | 1.474 | 0.56692 | 1.4875e-09 | 0 | 0 | 0 | 0 | 0 | 1 | -90 | 90 | 0.0044135 | 0.0011047 | -0.0044132 | -0.0011047
81 | 79 | 2.146 | 0.8254 | 2.1657e-09 | 0 | 0 | 0 | 0 | 0 | 1 | -90 | 90 | -0.0046183 | -0.0011554 | 0.0046188 | 0.0011554
59 | 61 | 0.62883 | 0.24186 | 6.346e-10 | 0 | 0 | 0 | 0 | 0 | 1 | -90 | 90 | 0.005379 | 0.0013467 | -0.0053788 | -0.0013467
100 | 101 | 1.5861 | 0.61005 | 1.6007e-09 | 0 | 0 | 0 | 0 | 0 | 1 | -90 | 90 | 0.0015163 | 0.00037987 | -0.0015162 | -0.00038001
100 | 98 | 6.7116 | 2.5814 | 6.7732e-09 | 0 | 0 | 0 | 0 | 0 | 1 | -90 | 90 | 0.0020048 | 0.00050172 | -0.0020045 | -0.00050227
104 | 105 | 1.2217 | 0.46988 | 3.6987e-09 | 0 | 0 | 0 | 0 | 0 | 1 | -90 | 90 | -0.094568 | -0.023794 | 0.094687 | 0.02384
70 | 139 | 3.4776 | 1.3376 | 3.5095e-09 | 0 | 0 | 0 | 0 | 0 | 1 | -90 | 90 | 0.0026218 | 0.0006568 | -0.0026215 | -0.00065703
70 | 94 | 3.1334 | 1.2051 | 3.1621e-09 | 0 | 0 | 0 | 0 | 0 | 1 | -90 | 90 | -0.0026218 | -0.0006568 | 0.002622 | 0.00065659
94 | 95 | 2.1227 | 0.81642 | 2.1422e-09 | 0 | 0 | 0 | 0 | 0 | 1 | -90 | 90 | 0.0013037 | 0.00032612 | -0.0013037 | -0.00032631
94 | 84 | 1.9426 | 0.74717 | 1.9605e-09 | 0 | 0 | 0 | 0 | 0 | 1 | -90 | 90 | -0.0039258 | -0.00098271 | 0.0039261 | 0.00098265
66 | 65 | 2.1067 | 0.81025 | 2.126e-09 | 0 | 0 | 0 | 0 | 0 | 1 | -90 | 90 | 0.0036521 | 0.00091495 | -0.0036518 | -0.00091503
79 | 80 | 0.73264 | 0.28178 | 7.3936e-10 | 0 | 0 | 0 | 0 | 0 | 1 | -90 | 90 | -0.0064867 | -0.0016235 | 0.006487 | 0.0016236
77 | 78 | 0.67001 | 0.25769 | 2.0285e-09 | 0 | 0 | 0 | 0 | 0 | 1 | -90 | 90 | 0.02821 | 0.0070626 | -0.028204 | -0.0070605
61 | 62 | 7.4839 | 2.8784 | 7.5526e-09 | 0 | 0 | 0 | 0 | 0 | 1 | -90 | 90 | 0.00091061 | 0.00022751 | -0.00091054 | -0.00022821
61 | 63 | 8.1843 | 3.1478 | 8.2594e-09 | 0 | 0 | 0 | 0 | 0 | 1 | -90 | 90 | 0.0044682 | 0.0011192 | -0.0044663 | -0.0011193
63 | 64 | 1.0807 | 0.41566 | 1.0906e-09 | 0 | 0 | 0 | 0 | 0 | 1 | -90 | 90 | 0.0027185 | 0.00068123 | -0.0027184 | -0.0006813
65 | 67 | 2.5092 | 0.96508 | 2.5322e-09 | 0 | 0 | 0 | 0 | 0 | 1 | -90 | 90 | 0.0036518 | 0.00091503 | -0.0036514 | -0.00091514
98 | 99 | 1.1217 | 0.43143 | 1.132e-09 | 0 | 0 | 0 | 0 | 0 | 1 | -90 | 90 | 0.00094508 | 0.00023675 | -0.00094507 | -0.00023686
105 | 106 | 0.20924 | 0.080477 | 6.3348e-10 | 0 | 0 | 0 | 0 | 0 | 1 | -90 | 90 | -0.094894 | -0.023892 | 0.094915 | 0.023899
95 | 96 | 0.92675 | 0.35644 | 9.3525e-10 | 0 | 0 | 0 | 0 | 0 | 1 | -90 | 90 | 0.00092127 | 0.00023046 | -0.00092126 | -0.00023055
71 | 72 | 4.7153 | 1.8136 | 4.7586e-09 | 0 | 0 | 0 | 0 | 0 | 1 | -90 | 90 | -0.0050197 | -0.0012581 | 0.005021 | 0.0012581
72 | 74 | 1.3541 | 0.5208 | 1.3665e-09 | 0 | 0 | 0 | 0 | 0 | 1 | -90 | 90 | 0.0098982 | 0.0024804 | -0.0098968 | -0.00248
72 | 75 | 9.2002 | 3.5385 | 9.2847e-09 | 0 | 0 | 0 | 0 | 0 | 1 | -90 | 90 | -0.014919 | -0.0037385 | 0.014941 | 0.0037461
74 | 93 | 3.8068 | 1.4642 | 3.8417e-09 | 0 | 0 | 0 | 0 | 0 | 1 | -90 | 90 | 0.0059593 | 0.0014933 | -0.0059578 | -0.0014931
74 | 92 | 2.3378 | 0.89916 | 2.3593e-09 | 0 | 0 | 0 | 0 | 0 | 1 | -90 | 90 | 0.0039375 | 0.00098666 | -0.0039371 | -0.00098674
75 | 108 | 0.14311 | 0.055042 | 4.3327e-10 | 0 | 0 | 0 | 0 | 0 | 1 | -90 | 90 | -0.11221 | -0.028262 | 0.11223 | 0.02827
75 | 107 | 0.26374 | 0.10144 | 7.9848e-10 | 0 | 0 | 0 | 0 | 0 | 1 | -90 | 90 | 0.097271 | 0.024516 | -0.097243 | -0.024506
93 | 102 | 0.60357 | 0.23214 | 6.0911e-10 | 0 | 0 | 0 | 0 | 0 | 1 | -90 | 90 | 0.0052009 | 0.0013034 | -0.0052007 | -0.0013034
108 | 109 | 1.1856 | 0.45601 | 3.5895e-09 | 0 | 0 | 0 | 0 | 0 | 1 | -90 | 90 | -0.11284 | -0.028424 | 0.11301 | 0.028486
107 | 106 | 1.7775 | 0.68366 | 5.3815e-09 | 0 | 0 | 0 | 0 | 0 | 1 | -90 | 90 | 0.09564 | 0.024104 | -0.095464 | -0.024037
102 | 103 | 0.47807 | 0.18387 | 4.8246e-10 | 0 | 0 | 0 | 0 | 0 | 1 | -90 | 90 | 0.0045813 | 0.0011481 | -0.0045812 | -0.0011482
109 | 110 | 0.055057 | 0.021176 | 1.6669e-10 | 0 | 0 | 0 | 0 | 0 | 1 | -90 | 90 | -0.11493 | -0.028967 | 0.11493 | 0.02897
78 | 87 | 0.59211 | 0.22774 | 1.7926e-09 | 0 | 0 | 0 | 0 | 0 | 1 | -90 | 90 | 0.027777 | 0.0069535 | -0.027772 | -0.0069517
87 | 88 | 0.19103 | 0.073472 | 5.7834e-10 | 0 | 0 | 0 | 0 | 0 | 1 | -90 | 90 | 0.027342 | 0.0068439 | -0.02734 | -0.0068434
88 | 89 | 1.9432 | 0.74737 | 5.883e-09 | 0 | 0 | 0 | 0 | 0 | 1 | -90 | 90 | 0.025704 | 0.0064334 | -0.02569 | -0.0064285
80 | 82 | 1.4117 | 0.54297 | 1.4247e-09 | 0 | 0 | 0 | 0 | 0 | 1 | -90 | 90 | 0.0015438 | 0.00038563 | -0.0015438 | -0.00038575
80 | 83 | 5.5869 | 2.1488 | 5.6382e-09 | 0 | 0 | 0 | 0 | 0 | 1 | -90 | 90 | -0.0080309 | -0.0020092 | 0.0080349 | 0.0020102
82 | 85 | 1.5152 | 0.58278 | 1.5291e-09 | 0 | 0 | 0 | 0 | 0 | 1 | -90 | 90 | 0.0010617 | 0.00026493 | -0.0010617 | -0.00026507
83 | 90 | 0.62851 | 0.24173 | 6.3427e-10 | 0 | 0 | 0 | 0 | 0 | 1 | -90 | 90 | -0.0094251 | -0.0023586 | 0.0094257 | 0.0023588
85 | 86 | 7.2222 | 2.7778 | 7.2885e-09 | 0 | 0 | 0 | 0 | 0 | 1 | -90 | 90 | 0.00037179 | 9.2158e-05 | -0.00037178 | -9.2847e-05
90 | 89 | 7.9066 | 3.041 | 7.9792e-09 | 0 | 0 | 0 | 0 | 0 | 1 | -90 | 90 | -0.0094257 | -0.0023588 | 0.0094335 | 0.0023611
86 | 91 | 3.4726 | 1.3356 | 3.5045e-09 | 0 | 0 | 0 | 0 | 0 | 1 | -90 | 90 | 0.00037178 | 9.2847e-05 | -0.00037178 | -9.3178e-05
89 | 137 | 5.6135 | 2.1591 | 1.6995e-08 | 0 | 0 | 0 | 0 | 0 | 1 | -90 | 90 | 0.016257 | 0.0040675 | -0.01624 | -0.0040627
137 | 138 | 2.0581 | 0.79156 | 6.2309e-09 | 0 | 0 | 0 | 0 | 0 | 1 | -90 | 90 | 0.010726 | 0.0026808 | -0.010724 | -0.0026804
138 | 136 | 25.7941 | 9.9208 | 7.8092e-08 | 0 | 0 | 0 | 0 | 0 | 1 | -90 | 90 | 0.010724 | 0.0026804 | -0.010691 | -0.0026751
136 | 124 | 0.91022 | 0.35009 | 2.7557e-09 | 0 | 0 | 0 | 0 | 0 | 1 | -90 | 90 | 0.010691 | 0.0026751 | -0.010689 | -0.0026749
96 | 97 | 3.6468 | 1.4026 | 3.6803e-09 | 0 | 0 | 0 | 0 | 0 | 1 | -90 | 90 | 0.00067756 | 0.00016947 | -0.00067754 | -0.00016981
110 | 111 | 0.56849 | 0.21865 | 1.7211e-09 | 0 | 0 | 0 | 0 | 0 | 1 | -90 | 90 | -0.11601 | -0.029238 | 0.11609 | 0.02927
111 | 112 | 1.1866 | 0.4564 | 3.5926e-09 | 0 | 0 | 0 | 0 | 0 | 1 | -90 | 90 | -0.11988 | -0.030219 | 0.12006 | 0.030289
112 | 113 | 2.2217 | 0.85451 | 6.7263e-09 | 0 | 0 | 0 | 0 | 0 | 1 | -90 | 90 | -0.12141 | -0.030627 | 0.12176 | 0.030762
120 | 121 | 5.5908 | 2.1503 | 5.6421e-09 | 0 | 0 | 0 | 0 | 0 | 1 | -90 | 90 | 0.0050449 | 0.0012605 | -0.0050433 | -0.0012604
120 | 122 | 0.33883 | 0.13032 | 3.4194e-10 | 0 | 0 | 0 | 0 | 0 | 1 | -90 | 90 | -0.0072492 | -0.001813 | 0.0072494 | 0.0018131
121 | 123 | 5.6699 | 2.1807 | 5.7219e-09 | 0 | 0 | 0 | 0 | 0 | 1 | -90 | 90 | 0.0043157 | 0.0010781 | -0.0043145 | -0.0010782
122 | 124 | 2.2417 | 0.86218 | 6.7867e-09 | 0 | 0 | 0 | 0 | 0 | 1 | -90 | 90 | -0.0098359 | -0.0024613 | 0.0098384 | 0.0024616
123 | 130 | 6.623 | 2.5473 | 6.6838e-09 | 0 | 0 | 0 | 0 | 0 | 1 | -90 | 90 | 0.0038932 | 0.00097257 | -0.003892 | -0.00097277
130 | 131 | 1.4628 | 0.56263 | 1.4763e-09 | 0 | 0 | 0 | 0 | 0 | 1 | -90 | 90 | 0.00121 | 0.000303 | -0.00121 | -0.00030313
130 | 132 | 4.922 | 1.8931 | 4.9671e-09 | 0 | 0 | 0 | 0 | 0 | 1 | -90 | 90 | 0.002682 | 0.00066977 | -0.0026816 | -0.00067008
131 | 133 | 1.3964 | 0.5371 | 1.4093e-09 | 0 | 0 | 0 | 0 | 0 | 1 | -90 | 90 | 0.00032471 | 8.125e-05 | -0.00032471 | -8.1382e-05
132 | 128 | 11.4441 | 4.4016 | 1.1549e-08 | 0 | 0 | 0 | 0 | 0 | 1 | -90 | 90 | 0.0025601 | 0.00063964 | -0.0025593 | -0.0006404
125 | 126 | 3.2374 | 1.2451 | 3.2671e-09 | 0 | 0 | 0 | 0 | 0 | 1 | -90 | 90 | -0.0022225 | -0.00055693 | 0.0022226 | 0.00055669
125 | 127 | 0.98504 | 0.37886 | 9.9408e-10 | 0 | 0 | 0 | 0 | 0 | 1 | -90 | 90 | 0.0004559 | 0.00011417 | -0.0004559 | -0.00011426
126 | 128 | 7.7349 | 2.975 | 7.8059e-09 | 0 | 0 | 0 | 0 | 0 | 1 | -90 | 90 | -0.0025587 | -0.00064092 | 0.0025593 | 0.0006404