## bus_data
BUS_I | BUS_TYPE | Pd | Qd | Gs | Bs | area | Vm | Va | baseKV | zone | Vmax | Vmin
1 | 1 | 0.0017048 | 0.00042725 | 0 | 0 | 1 | 0.97726 | -0.15972 | 0.4 | 1 | 1.1 | 0.9
2 | 1 | 0.002215 | 0.00055513 | 0 | 0 | 1 | 0.97727 | -0.15968 | 0.4 | 1 | 1.1 | 0.9
3 | 1 | 0 | 0 | 0 | 0 | 1 | 0.97741 | -0.15866 | 0.4 | 1 | 1.1 | 0.9
23 | 1 | 0 | 0 | 0 | 0 | 1 | 0.9782 | -0.15302 | 0.4 | 1 | 1.1 | 0.9
30 | 1 | 0.0030702 | 0.00076947 | 0 | 0 | 1 | 0.97689 | -0.16239 | 0.4 | 1 | 1.1 | 0.9
38 | 1 | 0.0070606 | 0.0017696 | 0 | 0 | 1 | 0.97885 | -0.14836 | 0.4 | 1 | 1.1 | 0.9
51 | 1 | 0 | 0 | 0 | 0 | 1 | 0.97659 | -0.16457 | 0.4 | 1 | 1.1 | 0.9
4 | 1 | 0.00026154 | 6.5548e-05 | 0 | 0 | 1 | 0.97808 | -0.15389 | 0.4 | 1 | 1.1 | 0.9
5 | 1 | 0.0025112 | 0.00062938 | 0 | 0 | 1 | 0.97808 | -0.15386 | 0.4 | 1 | 1.1 | 0.9
6 | 1 | 0 | 0 | 0 | 0 | 1 | 0.97812 | -0.15364 | 0.4 | 1 | 1.1 | 0.9
20 | 1 | 0 | 0 | 0 | 0 | 1 | 0.97811 | -0.15369 | 0.4 | 1 | 1.1 | 0.9
28 | 1 | 0.0060642 | 0.0015198 | 0 | 0 | 1 | 0.97814 | -0.15346 | 0.4 | 1 | 1.1 | 0.9
29 | 1 | 0.00022005 | 5.5151e-05 | 0 | 0 | 1 | 0.9781 | -0.15373 | 0.4 | 1 | 1.1 | 0.9
9 | 1 | 0 | 0 | 0 | 0 | 1 | 0.9785 | -0.1509 | 0.4 | 1 | 1.1 | 0.9
7 | 1 | 0.0021632 | 0.00054214 | 0 | 0 | 1 | 0.97869 | -0.14951 | 0.4 | 1 | 1.1 | 0.9
8 | 1 | 0 | 0 | 0 | 0 | 1 | 0.97884 | -0.14848 | 0.4 | 1 | 1.1 | 0.9
10 | 1 | 0 | 0 | 0 | 0 | 1 | 0.97904 | -0.14704 | 0.4 | 1 | 1.1 | 0.9
68 | 1 | 0.0021791 | 0.00054612 | 0 | 0 | 1 | 0.97896 | -0.14757 | 0.4 | 1 | 1.1 | 0.9
67 | 1 | 0.0012604 | 0.00031588 | 0 | 0 | 1 | 0.97936 | -0.14472 | 0.4 | 1 | 1.1 | 0.9
11 | 1 | 0 | 0 | 0 | 0 | 1 | 0.97987 | -0.14107 | 0.4 | 1 | 1.1 | 0.9
39 | 1 | 0.0037961 | 0.00095139 | 0 | 0 | 1 | 0.97946 | -0.14399 | 0.4 | 1 | 1.1 | 0.9
22 | 1 | 0 | 0 | 0 | 0 | 1 | 0.98173 | -0.12782 | 0.4 | 1 | 1.1 | 0.9
13 | 1 | 0 | 0 | 0 | 0 | 1 | 0.99556 | -0.030794 | 0.4 | 1 | 1.1 | 0.9
14 | 1 | 0 | 0 | 0 | 0 | 1 | 0.99212 | -0.054711 | 0.4 | 1 | 1.1 | 0.9
15 | 3 | 0 | 0 | 0 | 0 | 1 | 1 | 0 | 0.4 | 1 | 1.1 | 0.9
64 | 1 | 0.016082 | 0.0040305 | 0 | 0 | 1 | 0.99458 | -0.037691 | 0.4 | 1 | 1.1 | 0.9
34 | 1 | 0 | 0 | 0 | 0 | 1 | 0.99013 | -0.068621 | 0.4 | 1 | 1.1 | 0.9
65 | 1 | 0.025544 | 0.0064018 | 0 | 0 | 1 | 0.99834 | -0.011597 | 0.4 | 1 | 1.1 | 0.9
59 | 1 | 0.011089 | 0.0027792 | 0 | 0 | 1 | 0.99911 | -0.0062554 | 0.4 | 1 | 1.1 | 0.9
17 | 1 | 0 | 0 | 0 | 0 | 1 | 0.99003 | -0.069279 | 0.4 | 1 | 1.1 | 0.9
19 | 1 | 0 | 0 | 0 | 0 | 1 | 0.98986 | -0.070512 | 0.4 | 1 | 1.1 | 0.9
31 | 1 | 0.0028712 | 0.00071959 | 0 | 0 | 1 | 0.99002 | -0.069369 | 0.4 | 1 | 1.1 | 0.9
66 | 1 | 0.0017071 | 0.00042785 | 0 | 0 | 1 | 0.98971 | -0.071586 | 0.4 | 1 | 1.1 | 0.9
48 | 1 | 0 | 0 | 0 | 0 | 1 | 0.98233 | -0.1236 | 0.4 | 1 | 1.1 | 0.9
54 | 1 | 0.0030227 | 0.00075756 | 0 | 0 | 1 | 0.98166 | -0.12833 | 0.4 | 1 | 1.1 | 0.9
24 | 1 | 0 | 0 | 0 | 0 | 1 | 0.97592 | -0.16938 | 0.4 | 1 | 1.1 | 0.9
25 | 1 | 0 | 0 | 0 | 0 | 1 | 0.97562 | -0.17149 | 0.4 | 1 | 1.1 | 0.9
50 | 1 | 0.0027065 | 0.00067831 | 0 | 0 | 1 | 0.97624 | -0.16702 | 0.4 | 1 | 1.1 | 0.9
53 | 1 | 0.0010136 | 0.00025404 | 0 | 0 | 1 | 0.9756 | -0.17163 | 0.4 | 1 | 1.1 | 0.9
26 | 1 | 0 | 0 | 0 | 0 | 1 | 0.97555 | -0.172 | 0.4 | 1 | 1.1 | 0.9
41 | 1 | 0.00081051 | 0.00020313 | 0 | 0 | 1 | 0.97542 | -0.17297 | 0.4 | 1 | 1.1 | 0.9
43 | 1 | 0.0020267 | 0.00050794 | 0 | 0 | 1 | 0.97552 | -0.17225 | 0.4 | 1 | 1.1 | 0.9
27 | 1 | 0 | 0 | 0 | 0 | 1 | 0.97485 | -0.17705 | 0.4 | 1 | 1.1 | 0.9
37 | 1 | 0.0012572 | 0.00031508 | 0 | 0 | 1 | 0.97468 | -0.17824 | 0.4 | 1 | 1.1 | 0.9
40 | 1 | 0.0062793 | 0.0015737 | 0 | 0 | 1 | 0.97495 | -0.1763 | 0.4 | 1 | 1.1 | 0.9
32 | 1 | 0 | 0 | 0 | 0 | 1 | 0.98732 | -0.088327 | 0.4 | 1 | 1.1 | 0.9
49 | 1 | 0 | 0 | 0 | 0 | 1 | 0.98539 | -0.10193 | 0.4 | 1 | 1.1 | 0.9
57 | 1 | 0.003696 | 0.00092631 | 0 | 0 | 1 | 0.98961 | -0.072249 | 0.4 | 1 | 1.1 | 0.9
62 | 1 | 0.0058612 | 0.001469 | 0 | 0 | 1 | 0.99369 | -0.043957 | 0.4 | 1 | 1.1 | 0.9
58 | 1 | 0.025891 | 0.0064888 | 0 | 0 | 1 | 0.99837 | -0.011437 | 0.4 | 1 | 1.1 | 0.9
46 | 1 | 0.0025807 | 0.00064678 | 0 | 0 | 1 | 0.98221 | -0.12443 | 0.4 | 1 | 1.1 | 0.9
42 | 1 | 0.00074924 | 0.00018778 | 0 | 0 | 1 | 0.97551 | -0.17229 | 0.4 | 1 | 1.1 | 0.9
35 | 1 | 0.0011654 | 0.00029208 | 0 | 0 | 1 | 0.97455 | -0.17922 | 0.4 | 1 | 1.1 | 0.9
52 | 1 | 0.00047311 | 0.00011857 | 0 | 0 | 1 | 0.97658 | -0.1646 | 0.4 | 1 | 1.1 | 0.9
55 | 1 | 0.0015406 | 0.00038612 | 0 | 0 | 1 | 0.98529 | -0.10264 | 0.4 | 1 | 1.1 | 0.9
56 | 1 | 0.0014242 | 0.00035694 | 0 | 0 | 1 | 0.98525 | -0.10288 | 0.4 | 1 | 1.1 | 0.9
36 | 1 | 0.00065796 | 0.0001649 | 0 | 0 | 1 | 0.97454 | -0.17924 | 0.4 | 1 | 1.1 | 0.9
47 | 1 | 0.0016797 | 0.00042098 | 0 | 0 | 1 | 0.9822 | -0.1245 | 0.4 | 1 | 1.1 | 0.9
60 | 1 | 0.010048 | 0.0025182 | 0 | 0 | 1 | 0.99814 | -0.013015 | 0.4 | 1 | 1.1 | 0.9
61 | 1 | 0.0081391 | 0.0020398 | 0 | 0 | 1 | 0.99361 | -0.044468 | 0.4 | 1 | 1.1 | 0.9
63 | 1 | 0.0043534 | 0.0010911 | 0 | 0 | 1 | 0.99355 | -0.044941 | 0.4 | 1 | 1.1 | 0.9

## generator_data
GEN_BUS | PG | QG | QMAX | QMIN | VG | MBASE | GEN_STATUS | PMAX | PMIN
15 | 0.17686 | 0.044535 | 10 | -10 | 1 | 100 | 1 | 10 | 0

## branch_data
F_BUS | T_BUS | BR_R | BR_X | BR_B | RATE_A | RATE_B | RATE_C | TAP | SHIFT | BR_STATUS | ANGMIN | ANGMAX | P_in | Q_in | P_out | Q_out
1 | 2 | 0.26081 | 0.10031 | 2.632e-10 | 0 | 0 | 0 | 0 | 0 | 1 | -90 | 90 | -0.0017047 | -0.00042725 | 0.0017047 | 0.00042723
2 | 3 | 3.2402 | 1.2462 | 3.2699e-09 | 0 | 0 | 0 | 0 | 0 | 1 | -90 | 90 | -0.0039197 | -0.00098236 | 0.0039203 | 0.00098226
3 | 23 | 2.9086 | 1.1187 | 2.9353e-09 | 0 | 0 | 0 | 0 | 0 | 1 | -90 | 90 | -0.024167 | -0.0060582 | 0.024186 | 0.0060652
3 | 30 | 2.2932 | 0.88199 | 2.3142e-09 | 0 | 0 | 0 | 0 | 0 | 1 | -90 | 90 | 0.020247 | 0.005076 | -0.020237 | -0.0050722
23 | 38 | 2.4061 | 0.92544 | 2.4282e-09 | 0 | 0 | 0 | 0 | 0 | 1 | -90 | 90 | -0.024186 | -0.0060652 | 0.024202 | 0.006071
30 | 51 | 1.576 | 0.60615 | 1.5904e-09 | 0 | 0 | 0 | 0 | 0 | 1 | -90 | 90 | 0.017167 | 0.0043027 | -0.017161 | -0.0043009
38 | 11 | 2.9174 | 1.1221 | 2.9441e-09 | 0 | 0 | 0 | 0 | 0 | 1 | -90 | 90 | -0.031263 | -0.0078405 | 0.031294 | 0.0078524
51 | 52 | 0.93327 | 0.35895 | 9.4183e-10 | 0 | 0 | 0 | 0 | 0 | 1 | -90 | 90 | 0.0004731 | 0.00011848 | -0.0004731 | -0.00011857
51 | 50 | 1.8249 | 0.70187 | 1.8416e-09 | 0 | 0 | 0 | 0 | 0 | 1 | -90 | 90 | 0.016688 | 0.0041824 | -0.016683 | -0.0041804
4 | 5 | 1.0588 | 0.40725 | 1.0686e-09 | 0 | 0 | 0 | 0 | 0 | 1 | -90 | 90 | -0.00026154 | -6.5548e-05 | 0.00026154 | 6.5446e-05
5 | 6 | 0.99155 | 0.38136 | 1.0006e-09 | 0 | 0 | 0 | 0 | 0 | 1 | -90 | 90 | -0.0027727 | -0.00069482 | 0.0027728 | 0.00069476
6 | 20 | 2.6684 | 1.0263 | 2.6929e-09 | 0 | 0 | 0 | 0 | 0 | 1 | -90 | 90 | 0.00022005 | 5.4673e-05 | -0.00022005 | -5.493e-05
6 | 28 | 0.76719 | 0.29507 | 7.7423e-10 | 0 | 0 | 0 | 0 | 0 | 1 | -90 | 90 | -0.0029929 | -0.00074943 | 0.002993 | 0.00074939
20 | 29 | 2.2889 | 0.88035 | 2.3099e-09 | 0 | 0 | 0 | 0 | 0 | 1 | -90 | 90 | 0.00022005 | 5.493e-05 | -0.00022005 | -5.5151e-05
28 | 9 | 3.5184 | 1.3532 | 3.5507e-09 | 0 | 0 | 0 | 0 | 0 | 1 | -90 | 90 | -0.009057 | -0.0022692 | 0.0090603 | 0.0022701
9 | 7 | 1.9117 | 0.73528 | 1.9293e-09 | 0 | 0 | 0 | 0 | 0 | 1 | -90 | 90 | -0.0090603 | -0.0022701 | 0.009062 | 0.0022706
7 | 8 | 1.1478 | 0.44148 | 1.1584e-09 | 0 | 0 | 0 | 0 | 0 | 1 | -90 | 90 | -0.011225 | -0.0028127 | 0.011227 | 0.0028132
8 | 10 | 1.5944 | 0.61325 | 1.6091e-09 | 0 | 0 | 0 | 0 | 0 | 1 | -90 | 90 | -0.011227 | -0.0028132 | 0.011229 | 0.0028139
10 | 68 | 3.002 | 1.1546 | 3.0295e-09 | 0 | 0 | 0 | 0 | 0 | 1 | -90 | 90 | 0.0021792 | 0.0005459 | -0.002179 | -0.00054613
10 | 67 | 2.1676 | 0.8337 | 2.1875e-09 | 0 | 0 | 0 | 0 | 0 | 1 | -90 | 90 | -0.013408 | -0.0033598 | 0.013412 | 0.0033613
67 | 39 | 0.62138 | 0.23899 | 6.2708e-10 | 0 | 0 | 0 | 0 | 0 | 1 | -90 | 90 | -0.014673 | -0.0036772 | 0.014674 | 0.0036777
11 | 39 | 1.9771 | 0.76042 | 1.9952e-09 | 0 | 0 | 0 | 0 | 0 | 1 | -90 | 90 | 0.018478 | 0.0046318 | -0.01847 | -0.0046291
11 | 22 | 3.34 | 1.2846 | 3.3706e-09 | 0 | 0 | 0 | 0 | 0 | 1 | -90 | 90 | -0.049772 | -0.012484 | 0.049864 | 0.012519
22 | 48 | 1.0053 | 0.38665 | 1.0145e-09 | 0 | 0 | 0 | 0 | 0 | 1 | -90 | 90 | -0.052887 | -0.013276 | 0.052918 | 0.013288
22 | 54 | 2.1221 | 0.81618 | 2.1415e-09 | 0 | 0 | 0 | 0 | 0 | 1 | -90 | 90 | 0.0030229 | 0.00075744 | -0.0030227 | -0.00075756
13 | 14 | 4.508 | 1.7338 | 4.5493e-09 | 0 | 0 | 0 | 0 | 0 | 1 | -90 | 90 | 0.069241 | 0.017485 | -0.069009 | -0.017396
13 | 15 | 3.8882 | 1.4954 | 3.9238e-09 | 0 | 0 | 0 | 0 | 0 | 1 | -90 | 90 | -0.10373 | -0.026134 | 0.10418 | 0.026306
13 | 64 | 2.5829 | 0.99344 | 2.6066e-09 | 0 | 0 | 0 | 0 | 0 | 1 | -90 | 90 | 0.034486 | 0.0086487 | -0.034453 | -0.0086363
14 | 34 | 2.6078 | 1.003 | 2.6317e-09 | 0 | 0 | 0 | 0 | 0 | 1 | -90 | 90 | 0.069009 | 0.017396 | -0.068875 | -0.017345
15 | 65 | 5.9032 | 2.2705 | 5.9574e-09 | 0 | 0 | 0 | 0 | 0 | 1 | -90 | 90 | 0.025585 | 0.006417 | -0.025544 | -0.0064018
15 | 59 | 1.7309 | 0.66574 | 1.7468e-09 | 0 | 0 | 0 | 0 | 0 | 1 | -90 | 90 | 0.047096 | 0.011812 | -0.047056 | -0.011797
64 | 62 | 4.394 | 1.69 | 4.4344e-09 | 0 | 0 | 0 | 0 | 0 | 1 | -90 | 90 | 0.018371 | 0.0046058 | -0.018355 | -0.0046001
34 | 57 | 0.72723 | 0.2797 | 7.339e-10 | 0 | 0 | 0 | 0 | 0 | 1 | -90 | 90 | 0.064295 | 0.016199 | -0.064263 | -0.016186
34 | 17 | 1.8283 | 0.7032 | 1.8451e-09 | 0 | 0 | 0 | 0 | 0 | 1 | -90 | 90 | 0.0045793 | 0.0011459 | -0.0045789 | -0.0011459
59 | 58 | 1.8733 | 0.72049 | 1.8905e-09 | 0 | 0 | 0 | 0 | 0 | 1 | -90 | 90 | 0.035966 | 0.0090174 | -0.035941 | -0.0090077
17 | 19 | 9.1736 | 3.5283 | 9.2578e-09 | 0 | 0 | 0 | 0 | 0 | 1 | -90 | 90 | 0.0017077 | 0.00042636 | -0.0017074 | -0.00042716
17 | 31 | 0.40137 | 0.15437 | 4.0505e-10 | 0 | 0 | 0 | 0 | 0 | 1 | -90 | 90 | 0.0028712 | 0.00071956 | -0.0028712 | -0.00071959
19 | 66 | 8.014 | 3.0823 | 8.0876e-09 | 0 | 0 | 0 | 0 | 0 | 1 | -90 | 90 | 0.0017074 | 0.00042716 | -0.0017071 | -0.00042785
48 | 49 | 4.794 | 1.8438 | 4.838e-09 | 0 | 0 | 0 | 0 | 0 | 1 | -90 | 90 | -0.057178 | -0.014356 | 0.057351 | 0.014422
48 | 46 | 2.4582 | 0.94547 | 2.4808e-09 | 0 | 0 | 0 | 0 | 0 | 1 | -90 | 90 | 0.0042609 | 0.0010677 | -0.0042604 | -0.0010677
24 | 25 | 1.8716 | 0.71985 | 1.8888e-09 | 0 | 0 | 0 | 0 | 0 | 1 | -90 | 90 | 0.013972 | 0.0035005 | -0.013968 | -0.0034991
24 | 50 | 2.095 | 0.80576 | 2.1142e-09 | 0 | 0 | 0 | 0 | 0 | 1 | -90 | 90 | -0.013972 | -0.0035005 | 0.013976 | 0.0035021
25 | 53 | 1.771 | 0.68115 | 1.7872e-09 | 0 | 0 | 0 | 0 | 0 | 1 | -90 | 90 | 0.0010136 | 0.00025388 | -0.0010136 | -0.00025404
25 | 26 | 2.2647 | 0.87106 | 2.2855e-09 | 0 | 0 | 0 | 0 | 0 | 1 | -90 | 90 | 0.0027762 | 0.00069545 | -0.002776 | -0.00069559
25 | 41 | 1.7984 | 0.69169 | 1.8149e-09 | 0 | 0 | 0 | 0 | 0 | 1 | -90 | 90 | 0.010178 | 0.0025498 | -0.010176 | -0.0025492
26 | 43 | 1.135 | 0.43654 | 1.1454e-09 | 0 | 0 | 0 | 0 | 0 | 1 | -90 | 90 | 0.002776 | 0.00069559 | -0.0027759 | -0.00069566
41 | 40 | 4.3988 | 1.6918 | 4.4391e-09 | 0 | 0 | 0 | 0 | 0 | 1 | -90 | 90 | 0.0093651 | 0.002346 | -0.0093608 | -0.0023448
43 | 42 | 0.6731 | 0.25889 | 6.7928e-10 | 0 | 0 | 0 | 0 | 0 | 1 | -90 | 90 | 0.00074923 | 0.00018771 | -0.00074922 | -0.00018778
27 | 37 | 4.7519 | 1.8277 | 4.7955e-09 | 0 | 0 | 0 | 0 | 0 | 1 | -90 | 90 | 0.0030813 | 0.00077123 | -0.0030808 | -0.00077149
27 | 40 | 3.0253 | 1.1636 | 3.053e-09 | 0 | 0 | 0 | 0 | 0 | 1 | -90 | 90 | -0.0030813 | -0.00077123 | 0.0030816 | 0.00077106
37 | 35 | 6.6933 | 2.5743 | 6.7547e-09 | 0 | 0 | 0 | 0 | 0 | 1 | -90 | 90 | 0.0018236 | 0.00045641 | -0.0018234 | -0.00045695
32 | 49 | 2.8751 | 1.1058 | 2.9015e-09 | 0 | 0 | 0 | 0 | 0 | 1 | -90 | 90 | 0.060431 | 0.015208 | -0.060316 | -0.015165
32 | 57 | 3.4126 | 1.3125 | 3.4439e-09 | 0 | 0 | 0 | 0 | 0 | 1 | -90 | 90 | -0.060431 | -0.015208 | 0.060567 | 0.01526
49 | 55 | 3.0102 | 1.1578 | 3.0378e-09 | 0 | 0 | 0 | 0 | 0 | 1 | -90 | 90 | 0.0029651 | 0.00074268 | -0.0029649 | -0.00074286
62 | 61 | 0.5262 | 0.20238 | 5.3103e-10 | 0 | 0 | 0 | 0 | 0 | 1 | -90 | 90 | 0.012494 | 0.0031312 | -0.012493 | -0.0031309
58 | 60 | 2.0376 | 0.7837 | 2.0563e-09 | 0 | 0 | 0 | 0 | 0 | 1 | -90 | 90 | 0.01005 | 0.0025188 | -0.010048 | -0.0025182
46 | 47 | 0.47059 | 0.18099 | 4.749e-10 | 0 | 0 | 0 | 0 | 0 | 1 | -90 | 90 | 0.0016797 | 0.00042094 | -0.0016797 | -0.00042098
35 | 36 | 0.33606 | 0.12925 | 3.3914e-10 | 0 | 0 | 0 | 0 | 0 | 1 | -90 | 90 | 0.00065795 | 0.00016487 | -0.00065795 | -0.0001649
55 | 56 | 2.175 | 0.83655 | 2.195e-09 | 0 | 0 | 0 | 0 | 0 | 1 | -90 | 90 | 0.0014242 | 0.00035674 | -0.0014242 | -0.00035694
61 | 63 | 1.3972 | 0.53738 | 1.41e-09 | 0 | 0 | 0 | 0 | 0 | 1 | -90 | 90 | 0.0043537 | 0.001091 | -0.0043534 | -0.0010911