## bus_data
BUS_I | BUS_TYPE | Pd | Qd | Gs | Bs | area | Vm | Va | baseKV | zone | Vmax | Vmin
1 | 1 | 0.0056627 | 0.0014192 | 0 | 0 | 1 | 0.97337 | -0.18682 | 0.4 | 1 | 1.1 | 0.9
2 | 1 | 0.0088406 | 0.0022157 | 0 | 0 | 1 | 0.97368 | -0.18462 | 0.4 | 1 | 1.1 | 0.9
3 | 1 | 0 | 0 | 0 | 0 | 1 | 0.97295 | -0.18988 | 0.4 | 1 | 1.1 | 0.9
4 | 1 | 0.00082931 | 0.00020785 | 0 | 0 | 1 | 0.9738 | -0.18377 | 0.4 | 1 | 1.1 | 0.9
5 | 1 | 0.015817 | 0.003964 | 0 | 0 | 1 | 0.97277 | -0.19121 | 0.4 | 1 | 1.1 | 0.9
13 | 1 | 0 | 0 | 0 | 0 | 1 | 0.97392 | -0.18293 | 0.4 | 1 | 1.1 | 0.9
10 | 1 | 0 | 0 | 0 | 0 | 1 | 0.97274 | -0.1914 | 0.4 | 1 | 1.1 | 0.9
6 | 1 | 0 | 0 | 0 | 0 | 1 | 0.97474 | -0.17704 | 0.4 | 1 | 1.1 | 0.9
8 | 1 | 0 | 0 | 0 | 0 | 1 | 0.9772 | -0.15938 | 0.4 | 1 | 1.1 | 0.9
11 | 1 | 0.011187 | 0.0028037 | 0 | 0 | 1 | 0.97471 | -0.17723 | 0.4 | 1 | 1.1 | 0.9
21 | 1 | 0.046272 | 0.011597 | 0 | 0 | 1 | 0.97527 | -0.17325 | 0.4 | 1 | 1.1 | 0.9
15 | 1 | 0.031069 | 0.0077866 | 0 | 0 | 1 | 0.97801 | -0.15364 | 0.4 | 1 | 1.1 | 0.9
9 | 1 | 0 | 0 | 0 | 0 | 1 | 0.97105 | -0.20358 | 0.4 | 1 | 1.1 | 0.9
109 | 1 | 0.010406 | 0.0026079 | 0 | 0 | 1 | 0.97048 | -0.20766 | 0.4 | 1 | 1.1 | 0.9
12 | 1 | 0 | 0 | 0 | 0 | 1 | 0.97442 | -0.17934 | 0.4 | 1 | 1.1 | 0.9
16 | 1 | 0 | 0 | 0 | 0 | 1 | 0.97903 | -0.14638 | 0.4 | 1 | 1.1 | 0.9
17 | 1 | 0 | 0 | 0 | 0 | 1 | 0.98489 | -0.10483 | 0.4 | 1 | 1.1 | 0.9
14 | 1 | 0.011613 | 0.0029104 | 0 | 0 | 1 | 0.97439 | -0.17955 | 0.4 | 1 | 1.1 | 0.9
33 | 1 | 0 | 0 | 0 | 0 | 1 | 0.97227 | -0.19494 | 0.4 | 1 | 1.1 | 0.9
38 | 1 | 0 | 0 | 0 | 0 | 1 | 0.97337 | -0.18698 | 0.4 | 1 | 1.1 | 0.9
91 | 1 | 0.0016926 | 0.0004242 | 0 | 0 | 1 | 0.97207 | -0.19641 | 0.4 | 1 | 1.1 | 0.9
34 | 1 | 0 | 0 | 0 | 0 | 1 | 0.97184 | -0.19805 | 0.4 | 1 | 1.1 | 0.9
42 | 1 | 0 | 0 | 0 | 0 | 1 | 0.97191 | -0.19751 | 0.4 | 1 | 1.1 | 0.9
110 | 1 | 0.004585 | 0.0011491 | 0 | 0 | 1 | 0.97154 | -0.20026 | 0.4 | 1 | 1.1 | 0.9
35 | 1 | 0 | 0 | 0 | 0 | 1 | 0.97728 | -0.15893 | 0.4 | 1 | 1.1 | 0.9
37 | 1 | 0 | 0 | 0 | 0 | 1 | 0.97745 | -0.15766 | 0.4 | 1 | 1.1 | 0.9
92 | 1 | 0.0011814 | 0.00029609 | 0 | 0 | 1 | 0.97723 | -0.15926 | 0.4 | 1 | 1.1 | 0.9
41 | 1 | 0 | 0 | 0 | 0 | 1 | 0.9755 | -0.17167 | 0.4 | 1 | 1.1 | 0.9
90 | 1 | 0.00054048 | 0.00013546 | 0 | 0 | 1 | 0.97743 | -0.15786 | 0.4 | 1 | 1.1 | 0.9
36 | 1 | 0 | 0 | 0 | 0 | 1 | 0.97878 | -0.14816 | 0.4 | 1 | 1.1 | 0.9
28 | 1 | 0 | 0 | 0 | 0 | 1 | 0.97504 | -0.17499 | 0.4 | 1 | 1.1 | 0.9
39 | 1 | 0 | 0 | 0 | 0 | 1 | 0.9733 | -0.1875 | 0.4 | 1 | 1.1 | 0.9
79 | 1 | 0.00023672 | 5.9327e-05 | 0 | 0 | 1 | 0.97344 | -0.18649 | 0.4 | 1 | 1.1 | 0.9
40 | 1 | 0 | 0 | 0 | 0 | 1 | 0.97358 | -0.1855 | 0.4 | 1 | 1.1 | 0.9
80 | 1 | 0.00065326 | 0.00016372 | 0 | 0 | 1 | 0.97385 | -0.18357 | 0.4 | 1 | 1.1 | 0.9
78 | 1 | 0.0034226 | 0.00085778 | 0 | 0 | 1 | 0.97345 | -0.18639 | 0.4 | 1 | 1.1 | 0.9
43 | 1 | 0 | 0 | 0 | 0 | 1 | 0.97151 | -0.20042 | 0.4 | 1 | 1.1 | 0.9
93 | 1 | 0.00012884 | 3.2289e-05 | 0 | 0 | 1 | 0.97151 | -0.20048 | 0.4 | 1 | 1.1 | 0.9
29 | 1 | 0 | 0 | 0 | 0 | 1 | 0.97153 | -0.20033 | 0.4 | 1 | 1.1 | 0.9
83 | 1 | 0.00019117 | 4.7913e-05 | 0 | 0 | 1 | 0.97979 | -0.14102 | 0.4 | 1 | 1.1 | 0.9
30 | 1 | 0 | 0 | 0 | 0 | 1 | 0.98123 | -0.1308 | 0.4 | 1 | 1.1 | 0.9
84 | 1 | 0.0031662 | 0.00079351 | 0 | 0 | 1 | 0.98113 | -0.13147 | 0.4 | 1 | 1.1 | 0.9
26 | 1 | 0 | 0 | 0 | 0 | 1 | 0.9936 | -0.04407 | 0.4 | 1 | 1.1 | 0.9
68 | 1 | 0.0024501 | 0.00061407 | 0 | 0 | 1 | 0.97487 | -0.17616 | 0.4 | 1 | 1.1 | 0.9
60 | 1 | 0.0030737 | 0.00077033 | 0 | 0 | 1 | 0.97537 | -0.17256 | 0.4 | 1 | 1.1 | 0.9
32 | 1 | 0 | 0 | 0 | 0 | 1 | 0.99344 | -0.045221 | 0.4 | 1 | 1.1 | 0.9
112 | 1 | 0.00087264 | 0.0002187 | 0 | 0 | 1 | 0.99339 | -0.045566 | 0.4 | 1 | 1.1 | 0.9
111 | 1 | 0.0063184 | 0.0015835 | 0 | 0 | 1 | 0.97479 | -0.17677 | 0.4 | 1 | 1.1 | 0.9
77 | 1 | 0 | 0 | 0 | 0 | 1 | 0.97497 | -0.17549 | 0.4 | 1 | 1.1 | 0.9
25 | 1 | 0 | 0 | 0 | 0 | 1 | 0.99595 | -0.027798 | 0.4 | 1 | 1.1 | 0.9
56 | 1 | 0.00074416 | 0.0001865 | 0 | 0 | 1 | 0.9979 | -0.014377 | 0.4 | 1 | 1.1 | 0.9
19 | 1 | 0 | 0 | 0 | 0 | 1 | 0.99401 | -0.041219 | 0.4 | 1 | 1.1 | 0.9
57 | 1 | 0.0010405 | 0.00026077 | 0 | 0 | 1 | 0.98472 | -0.10607 | 0.4 | 1 | 1.1 | 0.9
54 | 1 | 0.0011982 | 0.00030031 | 0 | 0 | 1 | 0.98672 | -0.092003 | 0.4 | 1 | 1.1 | 0.9
20 | 1 | 0 | 0 | 0 | 0 | 1 | 0.99308 | -0.047607 | 0.4 | 1 | 1.1 | 0.9
22 | 1 | 0.0010762 | 0.00026972 | 0 | 0 | 1 | 0.99379 | -0.042726 | 0.4 | 1 | 1.1 | 0.9
53 | 1 | 0.0033746 | 0.00084575 | 0 | 0 | 1 | 0.98993 | -0.069511 | 0.4 | 1 | 1.1 | 0.9
58 | 1 | 0.0017276 | 0.00043298 | 0 | 0 | 1 | 0.98462 | -0.10675 | 0.4 | 1 | 1.1 | 0.9
59 | 1 | 0.0017422 | 0.00043664 | 0 | 0 | 1 | 0.98454 | -0.10731 | 0.4 | 1 | 1.1 | 0.9
24 | 1 | 0 | 0 | 0 | 0 | 1 | 0.99375 | -0.043062 | 0.4 | 1 | 1.1 | 0.9
27 | 1 | 0.0014199 | 0.00035587 | 0 | 0 | 1 | 0.9937 | -0.04341 | 0.4 | 1 | 1.1 | 0.9
23 | 1 | 0.00039674 | 9.9432e-05 | 0 | 0 | 1 | 0.99378 | -0.042839 | 0.4 | 1 | 1.1 | 0.9
55 | 3 | 0.0021288 | 0.00053353 | 0 | 0 | 1 | 1 | 0 | 0.4 | 1 | 1.1 | 0.9
108 | 1 | 0.00061916 | 0.00015517 | 0 | 0 | 1 | 0.9733 | -0.18754 | 0.4 | 1 | 1.1 | 0.9
75 | 1 | 0.0015608 | 0.00039117 | 0 | 0 | 1 | 0.97456 | -0.17845 | 0.4 | 1 | 1.1 | 0.9
76 | 1 | 0 | 0 | 0 | 0 | 1 | 0.97397 | -0.18268 | 0.4 | 1 | 1.1 | 0.9
69 | 1 | 0.0052346 | 0.0013119 | 0 | 0 | 1 | 0.97459 | -0.1782 | 0.4 | 1 | 1.1 | 0.9
46 | 1 | 0.0010641 | 0.0002667 | 0 | 0 | 1 | 0.97272 | -0.19159 | 0.4 | 1 | 1.1 | 0.9
47 | 1 | 0.0016102 | 0.00040357 | 0 | 0 | 1 | 0.97251 | -0.19313 | 0.4 | 1 | 1.1 | 0.9
48 | 1 | 0 | 0 | 0 | 0 | 1 | 0.97311 | -0.18883 | 0.4 | 1 | 1.1 | 0.9
49 | 1 | 0.0024274 | 0.00060835 | 0 | 0 | 1 | 0.97241 | -0.19388 | 0.4 | 1 | 1.1 | 0.9
50 | 1 | 0.0029384 | 0.00073643 | 0 | 0 | 1 | 0.97324 | -0.1879 | 0.4 | 1 | 1.1 | 0.9
63 | 1 | 0 | 0 | 0 | 0 | 1 | 0.97344 | -0.18645 | 0.4 | 1 | 1.1 | 0.9
51 | 1 | 0 | 0 | 0 | 0 | 1 | 0.97441 | -0.17947 | 0.4 | 1 | 1.1 | 0.9
62 | 1 | 0 | 0 | 0 | 0 | 1 | 0.97279 | -0.19111 | 0.4 | 1 | 1.1 | 0.9
71 | 1 | 0 | 0 | 0 | 0 | 1 | 0.97257 | -0.19274 | 0.4 | 1 | 1.1 | 0.9
64 | 1 | 0 | 0 | 0 | 0 | 1 | 0.97213 | -0.19585 | 0.4 | 1 | 1.1 | 0.9
82 | 1 | 0.001919 | 0.00048094 | 0 | 0 | 1 | 0.9722 | -0.19539 | 0.4 | 1 | 1.1 | 0.9
81 | 1 | 0.003704 | 0.0009283 | 0 | 0 | 1 | 0.97209 | -0.19619 | 0.4 | 1 | 1.1 | 0.9
65 | 1 | 0 | 0 | 0 | 0 | 1 | 0.97046 | -0.20801 | 0.4 | 1 | 1.1 | 0.9
67 | 1 | 0 | 0 | 0 | 0 | 1 | 0.97042 | -0.20835 | 0.4 | 1 | 1.1 | 0.9
101 | 1 | 0.00018976 | 4.7559e-05 | 0 | 0 | 1 | 0.97049 | -0.20779 | 0.4 | 1 | 1.1 | 0.9
100 | 1 | 0.00057657 | 0.0001445 | 0 | 0 | 1 | 0.97041 | -0.20837 | 0.4 | 1 | 1.1 | 0.9
98 | 1 | 0.00020688 | 5.1849e-05 | 0 | 0 | 1 | 0.9704 | -0.20849 | 0.4 | 1 | 1.1 | 0.9
72 | 1 | 0.0029268 | 0.00073352 | 0 | 0 | 1 | 0.97232 | -0.1945 | 0.4 | 1 | 1.1 | 0.9
70 | 1 | 0.0017318 | 0.00043402 | 0 | 0 | 1 | 0.97255 | -0.19283 | 0.4 | 1 | 1.1 | 0.9
85 | 1 | 0.00099009 | 0.00024814 | 0 | 0 | 1 | 0.97222 | -0.19521 | 0.4 | 1 | 1.1 | 0.9
102 | 1 | 0 | 0 | 0 | 0 | 1 | 0.97053 | -0.20756 | 0.4 | 1 | 1.1 | 0.9
87 | 1 | 0 | 0 | 0 | 0 | 1 | 0.97365 | -0.18494 | 0.4 | 1 | 1.1 | 0.9
88 | 1 | 0.00041411 | 0.00010379 | 0 | 0 | 1 | 0.97363 | -0.1851 | 0.4 | 1 | 1.1 | 0.9
89 | 1 | 0 | 0 | 0 | 0 | 1 | 0.97299 | -0.18973 | 0.4 | 1 | 1.1 | 0.9
86 | 1 | 0.00024657 | 6.1797e-05 | 0 | 0 | 1 | 0.9739 | -0.18319 | 0.4 | 1 | 1.1 | 0.9
104 | 1 | 0.00064677 | 0.0001621 | 0 | 0 | 1 | 0.97049 | -0.2078 | 0.4 | 1 | 1.1 | 0.9
107 | 1 | 0.00013647 | 3.4203e-05 | 0 | 0 | 1 | 0.97041 | -0.2084 | 0.4 | 1 | 1.1 | 0.9
99 | 1 | 0.00020447 | 5.1246e-05 | 0 | 0 | 1 | 0.97039 | -0.20853 | 0.4 | 1 | 1.1 | 0.9
73 | 1 | 0.0022836 | 0.00057232 | 0 | 0 | 1 | 0.9743 | -0.18027 | 0.4 | 1 | 1.1 | 0.9
74 | 1 | 0.0019317 | 0.00048412 | 0 | 0 | 1 | 0.97416 | -0.18132 | 0.4 | 1 | 1.1 | 0.9
97 | 1 | 0.00039963 | 0.00010016 | 0 | 0 | 1 | 0.97299 | -0.18976 | 0.4 | 1 | 1.1 | 0.9
94 | 1 | 0.00090337 | 0.00022641 | 0 | 0 | 1 | 0.97259 | -0.19259 | 0.4 | 1 | 1.1 | 0.9
95 | 1 | 0.0066037 | 0.001655 | 0 | 0 | 1 | 0.97163 | -0.19953 | 0.4 | 1 | 1.1 | 0.9
96 | 1 | 0.0032405 | 0.00081214 | 0 | 0 | 1 | 0.97096 | -0.20439 | 0.4 | 1 | 1.1 | 0.9
106 | 1 | 0 | 0 | 0 | 0 | 1 | 0.97078 | -0.2057 | 0.4 | 1 | 1.1 | 0.9
105 | 1 | 0 | 0 | 0 | 0 | 1 | 0.97066 | -0.20656 | 0.4 | 1 | 1.1 | 0.9
103 | 1 | 0.00034936 | 8.7559e-05 | 0 | 0 | 1 | 0.97054 | -0.20746 | 0.4 | 1 | 1.1 | 0.9

## generator_data
GEN_BUS | PG | QG | QMAX | QMIN | VG | MBASE | GEN_STATUS | PMAX | PMIN
55 | 0.2357 | 0.059777 | 10 | -10 | 1 | 100 | 1 | 10 | 0

## branch_data
F_BUS | T_BUS | BR_R | BR_X | BR_B | RATE_A | RATE_B | RATE_C | TAP | SHIFT | BR_STATUS | ANGMIN | ANGMAX | P_in | Q_in | P_out | Q_out
1 | 2 | 0.85189 | 0.32765 | 2.5791e-09 | 0 | 0 | 0 | 0 | 0 | 1 | -90 | 90 | -0.031924 | -0.0080026 | 0.031934 | 0.0080061
1 | 3 | 1.4384 | 0.55323 | 4.3548e-09 | 0 | 0 | 0 | 0 | 0 | 1 | -90 | 90 | 0.026262 | 0.0065834 | -0.02625 | -0.0065795
2 | 4 | 0.25713 | 0.098894 | 7.7845e-10 | 0 | 0 | 0 | 0 | 0 | 1 | -90 | 90 | -0.040774 | -0.010222 | 0.040779 | 0.010224
3 | 5 | 0.62076 | 0.23875 | 1.8794e-09 | 0 | 0 | 0 | 0 | 0 | 1 | -90 | 90 | 0.02625 | 0.0065795 | -0.026246 | -0.0065779
4 | 13 | 0.24903 | 0.095781 | 7.5395e-10 | 0 | 0 | 0 | 0 | 0 | 1 | -90 | 90 | -0.041608 | -0.010431 | 0.041613 | 0.010433
5 | 10 | 0.22475 | 0.086442 | 6.8044e-10 | 0 | 0 | 0 | 0 | 0 | 1 | -90 | 90 | 0.010429 | 0.0026138 | -0.010429 | -0.0026138
13 | 12 | 1.0685 | 0.41095 | 3.2348e-09 | 0 | 0 | 0 | 0 | 0 | 1 | -90 | 90 | -0.041613 | -0.010433 | 0.041634 | 0.010441
10 | 9 | 14.3897 | 5.5345 | 2.9044e-08 | 0 | 0 | 0 | 0 | 0 | 1 | -90 | 90 | 0.010429 | 0.0026138 | -0.010411 | -0.0026098
6 | 8 | 3.4028 | 1.3088 | 1.0302e-08 | 0 | 0 | 0 | 0 | 0 | 1 | -90 | 90 | -0.064451 | -0.016162 | 0.064609 | 0.016221
6 | 11 | 0.036134 | 0.013898 | 1.094e-10 | 0 | 0 | 0 | 0 | 0 | 1 | -90 | 90 | 0.064451 | 0.016162 | -0.064449 | -0.016161
8 | 21 | 3.7207 | 1.4311 | 3.7549e-09 | 0 | 0 | 0 | 0 | 0 | 1 | -90 | 90 | 0.04636 | 0.011631 | -0.046271 | -0.011597
8 | 15 | 0.6456 | 0.24831 | 1.9546e-09 | 0 | 0 | 0 | 0 | 0 | 1 | -90 | 90 | -0.11097 | -0.027852 | 0.11106 | 0.027886
11 | 12 | 0.49141 | 0.189 | 1.4878e-09 | 0 | 0 | 0 | 0 | 0 | 1 | -90 | 90 | 0.053262 | 0.013357 | -0.053247 | -0.013351
15 | 16 | 0.63871 | 0.24566 | 1.9337e-09 | 0 | 0 | 0 | 0 | 0 | 1 | -90 | 90 | -0.14213 | -0.035672 | 0.14227 | 0.035727
9 | 109 | 4.8172 | 1.8528 | 4.8614e-09 | 0 | 0 | 0 | 0 | 0 | 1 | -90 | 90 | 0.010411 | 0.0026098 | -0.010406 | -0.002608
12 | 14 | 0.22033 | 0.084743 | 2.2235e-10 | 0 | 0 | 0 | 0 | 0 | 1 | -90 | 90 | 0.011613 | 0.0029105 | -0.011612 | -0.0029104
16 | 17 | 3.6816 | 1.416 | 1.1146e-08 | 0 | 0 | 0 | 0 | 0 | 1 | -90 | 90 | -0.14227 | -0.035727 | 0.1431 | 0.036044
17 | 57 | 3.4679 | 1.3338 | 3.4998e-09 | 0 | 0 | 0 | 0 | 0 | 1 | -90 | 90 | 0.0045115 | 0.0011299 | -0.0045108 | -0.0011299
17 | 54 | 1.1104 | 0.42706 | 3.3616e-09 | 0 | 0 | 0 | 0 | 0 | 1 | -90 | 90 | -0.14761 | -0.037174 | 0.14787 | 0.037275
33 | 38 | 15.2517 | 5.866 | 1.5392e-08 | 0 | 0 | 0 | 0 | 0 | 1 | -90 | 90 | -0.00641 | -0.0016039 | 0.0064171 | 0.0016051
33 | 91 | 2.8078 | 1.0799 | 2.8336e-09 | 0 | 0 | 0 | 0 | 0 | 1 | -90 | 90 | 0.00641 | 0.0016039 | -0.0064087 | -0.0016037
38 | 39 | 10.2627 | 3.9472 | 1.0357e-08 | 0 | 0 | 0 | 0 | 0 | 1 | -90 | 90 | 0.00061919 | 0.00015413 | -0.00061915 | -0.00015509
38 | 79 | 0.86034 | 0.3309 | 8.6824e-10 | 0 | 0 | 0 | 0 | 0 | 1 | -90 | 90 | -0.0070363 | -0.0017593 | 0.0070368 | 0.0017594
91 | 42 | 2.8758 | 1.1061 | 2.9022e-09 | 0 | 0 | 0 | 0 | 0 | 1 | -90 | 90 | 0.0047162 | 0.0011795 | -0.0047155 | -0.0011795
34 | 42 | 1.4037 | 0.5399 | 1.4166e-09 | 0 | 0 | 0 | 0 | 0 | 1 | -90 | 90 | -0.0047151 | -0.0011795 | 0.0047155 | 0.0011795
34 | 110 | 5.7232 | 2.2012 | 5.7758e-09 | 0 | 0 | 0 | 0 | 0 | 1 | -90 | 90 | 0.0047151 | 0.0011795 | -0.0047137 | -0.0011794
110 | 29 | 6.8677 | 2.6414 | 6.9308e-09 | 0 | 0 | 0 | 0 | 0 | 1 | -90 | 90 | 0.00012884 | 3.0337e-05 | -0.00012883 | -3.099e-05
35 | 37 | 13.3088 | 5.1188 | 1.3431e-08 | 0 | 0 | 0 | 0 | 0 | 1 | -90 | 90 | -0.0011815 | -0.00029578 | 0.0011817 | 0.00029458
35 | 92 | 3.467 | 1.3335 | 3.4988e-09 | 0 | 0 | 0 | 0 | 0 | 1 | -90 | 90 | 0.0011815 | 0.00029578 | -0.0011814 | -0.00029609
37 | 41 | 5.7802 | 2.2232 | 5.8333e-09 | 0 | 0 | 0 | 0 | 0 | 1 | -90 | 90 | 0.030193 | 0.0075789 | -0.030134 | -0.0075569
37 | 90 | 4.4607 | 1.7157 | 4.5016e-09 | 0 | 0 | 0 | 0 | 0 | 1 | -90 | 90 | 0.00054048 | 0.00013503 | -0.00054047 | -0.00013546
37 | 36 | 1.7026 | 0.65483 | 5.1546e-09 | 0 | 0 | 0 | 0 | 0 | 1 | -90 | 90 | -0.06964 | -0.01747 | 0.069732 | 0.017505
37 | 28 | 5.7121 | 2.1969 | 1.7293e-08 | 0 | 0 | 0 | 0 | 0 | 1 | -90 | 90 | 0.037725 | 0.009462 | -0.037635 | -0.0094289
41 | 68 | 2.0554 | 0.79054 | 2.0743e-09 | 0 | 0 | 0 | 0 | 0 | 1 | -90 | 90 | 0.02706 | 0.0067868 | -0.027044 | -0.0067805
41 | 60 | 3.5916 | 1.3814 | 3.6246e-09 | 0 | 0 | 0 | 0 | 0 | 1 | -90 | 90 | 0.003074 | 0.00077014 | -0.0030736 | -0.00077034
36 | 83 | 1.2845 | 0.49402 | 3.8887e-09 | 0 | 0 | 0 | 0 | 0 | 1 | -90 | 90 | -0.069732 | -0.017505 | 0.069801 | 0.017531
28 | 111 | 3.4897 | 1.3422 | 3.5217e-09 | 0 | 0 | 0 | 0 | 0 | 1 | -90 | 90 | 0.0063198 | 0.0015838 | -0.0063182 | -0.0015835
28 | 77 | 0.19734 | 0.0759 | 5.9745e-10 | 0 | 0 | 0 | 0 | 0 | 1 | -90 | 90 | 0.031315 | 0.0078451 | -0.031313 | -0.0078443
39 | 108 | 0.9035 | 0.3475 | 9.1179e-10 | 0 | 0 | 0 | 0 | 0 | 1 | -90 | 90 | 0.00061915 | 0.00015509 | -0.00061914 | -0.00015518
79 | 40 | 1.663 | 0.63961 | 1.6782e-09 | 0 | 0 | 0 | 0 | 0 | 1 | -90 | 90 | -0.0072735 | -0.0018187 | 0.0072745 | 0.0018189
40 | 80 | 2.2301 | 0.85774 | 2.2506e-09 | 0 | 0 | 0 | 0 | 0 | 1 | -90 | 90 | -0.010697 | -0.0026766 | 0.0107 | 0.0026774
40 | 78 | 3.2111 | 1.235 | 3.2405e-09 | 0 | 0 | 0 | 0 | 0 | 1 | -90 | 90 | 0.0034229 | 0.00085764 | -0.0034225 | -0.00085778
80 | 76 | 0.95822 | 0.36855 | 9.6701e-10 | 0 | 0 | 0 | 0 | 0 | 1 | -90 | 90 | -0.011353 | -0.0028412 | 0.011355 | 0.0028416
43 | 93 | 5.5094 | 2.119 | 5.5599e-09 | 0 | 0 | 0 | 0 | 0 | 1 | -90 | 90 | 0.00012883 | 3.1765e-05 | -0.00012883 | -3.229e-05
43 | 29 | 8.1409 | 3.1311 | 8.2156e-09 | 0 | 0 | 0 | 0 | 0 | 1 | -90 | 90 | -0.00012883 | -3.1765e-05 | 0.00012883 | 3.099e-05
83 | 30 | 1.8358 | 0.70608 | 5.5579e-09 | 0 | 0 | 0 | 0 | 0 | 1 | -90 | 90 | -0.069993 | -0.017579 | 0.070092 | 0.017617
30 | 84 | 2.6764 | 1.0294 | 2.7009e-09 | 0 | 0 | 0 | 0 | 0 | 1 | -90 | 90 | 0.0031664 | 0.00079337 | -0.0031661 | -0.00079352
30 | 26 | 15.1072 | 5.8104 | 4.5737e-08 | 0 | 0 | 0 | 0 | 0 | 1 | -90 | 90 | -0.073259 | -0.01841 | 0.074154 | 0.01875
26 | 32 | 16.7581 | 6.4454 | 1.6912e-08 | 0 | 0 | 0 | 0 | 0 | 1 | -90 | 90 | 0.00087282 | 0.0002166 | -0.00087268 | -0.00021821
26 | 25 | 2.8416 | 1.0929 | 8.603e-09 | 0 | 0 | 0 | 0 | 0 | 1 | -90 | 90 | -0.075027 | -0.018967 | 0.075199 | 0.019032
68 | 69 | 1.031 | 0.39654 | 1.0405e-09 | 0 | 0 | 0 | 0 | 0 | 1 | -90 | 90 | 0.024594 | 0.0061664 | -0.024587 | -0.0061638
32 | 112 | 5.0764 | 1.9525 | 5.123e-09 | 0 | 0 | 0 | 0 | 0 | 1 | -90 | 90 | 0.00087268 | 0.00021821 | -0.00087264 | -0.0002187
77 | 75 | 1.1694 | 0.44976 | 3.5403e-09 | 0 | 0 | 0 | 0 | 0 | 1 | -90 | 90 | 0.031313 | 0.0078443 | -0.0313 | -0.0078397
25 | 56 | 0.76343 | 0.29363 | 2.3113e-09 | 0 | 0 | 0 | 0 | 0 | 1 | -90 | 90 | -0.23192 | -0.058705 | 0.23236 | 0.058875
25 | 19 | 1.1256 | 0.43293 | 3.4078e-09 | 0 | 0 | 0 | 0 | 0 | 1 | -90 | 90 | 0.15672 | 0.039673 | -0.15642 | -0.03956
56 | 55 | 0.81851 | 0.31481 | 2.4781e-09 | 0 | 0 | 0 | 0 | 0 | 1 | -90 | 90 | -0.2331 | -0.059061 | 0.23358 | 0.059244
19 | 20 | 0.54448 | 0.20942 | 1.6484e-09 | 0 | 0 | 0 | 0 | 0 | 1 | -90 | 90 | 0.15353 | 0.038836 | -0.15339 | -0.038783
19 | 22 | 6.6843 | 2.5709 | 6.7456e-09 | 0 | 0 | 0 | 0 | 0 | 1 | -90 | 90 | 0.0028936 | 0.00072405 | -0.002893 | -0.00072448
57 | 58 | 2.4734 | 0.95131 | 2.4961e-09 | 0 | 0 | 0 | 0 | 0 | 1 | -90 | 90 | 0.0034703 | 0.00086917 | -0.00347 | -0.00086929
54 | 53 | 1.9405 | 0.74635 | 5.875e-09 | 0 | 0 | 0 | 0 | 0 | 1 | -90 | 90 | -0.14907 | -0.037575 | 0.14954 | 0.037756
20 | 53 | 1.8594 | 0.71515 | 5.6294e-09 | 0 | 0 | 0 | 0 | 0 | 1 | -90 | 90 | 0.15339 | 0.038783 | -0.15292 | -0.038602
22 | 23 | 0.79746 | 0.30671 | 8.0477e-10 | 0 | 0 | 0 | 0 | 0 | 1 | -90 | 90 | 0.0018168 | 0.00045476 | -0.0018168 | -0.00045483
58 | 59 | 4.033 | 1.5511 | 4.07e-09 | 0 | 0 | 0 | 0 | 0 | 1 | -90 | 90 | 0.0017424 | 0.0004363 | -0.0017422 | -0.00043664
24 | 27 | 3.1529 | 1.2126 | 3.1818e-09 | 0 | 0 | 0 | 0 | 0 | 1 | -90 | 90 | 0.00142 | 0.00035558 | -0.0014199 | -0.00035587
24 | 23 | 2.015 | 0.77499 | 2.0335e-09 | 0 | 0 | 0 | 0 | 0 | 1 | -90 | 90 | -0.00142 | -0.00035558 | 0.0014201 | 0.0003554
75 | 73 | 0.75465 | 0.29025 | 2.2847e-09 | 0 | 0 | 0 | 0 | 0 | 1 | -90 | 90 | 0.029739 | 0.0074486 | -0.029732 | -0.0074459
76 | 86 | 0.44622 | 0.17162 | 1.351e-09 | 0 | 0 | 0 | 0 | 0 | 1 | -90 | 90 | 0.014153 | 0.0035448 | -0.014152 | -0.0035446
76 | 74 | 0.65741 | 0.25285 | 1.9903e-09 | 0 | 0 | 0 | 0 | 0 | 1 | -90 | 90 | -0.025508 | -0.0063864 | 0.025512 | 0.0063881
69 | 51 | 0.81174 | 0.31221 | 8.1919e-10 | 0 | 0 | 0 | 0 | 0 | 1 | -90 | 90 | 0.019352 | 0.0048519 | -0.019349 | -0.0048507
46 | 47 | 4.6767 | 1.7987 | 4.7196e-09 | 0 | 0 | 0 | 0 | 0 | 1 | -90 | 90 | 0.0040386 | 0.0010115 | -0.0040378 | -0.0010117
46 | 48 | 6.6671 | 2.5643 | 6.7283e-09 | 0 | 0 | 0 | 0 | 0 | 1 | -90 | 90 | -0.0051027 | -0.0012782 | 0.0051047 | 0.0012784
47 | 49 | 3.8357 | 1.4753 | 3.8709e-09 | 0 | 0 | 0 | 0 | 0 | 1 | -90 | 90 | 0.0024275 | 0.00060809 | -0.0024273 | -0.00060836
48 | 50 | 2.256 | 0.8677 | 2.2767e-09 | 0 | 0 | 0 | 0 | 0 | 1 | -90 | 90 | -0.0051047 | -0.0012783 | 0.0051053 | 0.0012784
50 | 63 | 2.2083 | 0.84934 | 2.2285e-09 | 0 | 0 | 0 | 0 | 0 | 1 | -90 | 90 | -0.0080437 | -0.0020148 | 0.0080453 | 0.0020152
63 | 62 | 5.0902 | 1.9578 | 5.1369e-09 | 0 | 0 | 0 | 0 | 0 | 1 | -90 | 90 | 0.011285 | 0.0028287 | -0.011277 | -0.0028264
63 | 51 | 4.462 | 1.7162 | 4.5029e-09 | 0 | 0 | 0 | 0 | 0 | 1 | -90 | 90 | -0.01933 | -0.0048439 | 0.019349 | 0.0048507
62 | 71 | 1.7798 | 0.68455 | 1.7962e-09 | 0 | 0 | 0 | 0 | 0 | 1 | -90 | 90 | 0.011277 | 0.0028264 | -0.011275 | -0.0028256
71 | 72 | 2.2772 | 0.87584 | 2.2981e-09 | 0 | 0 | 0 | 0 | 0 | 1 | -90 | 90 | 0.0095431 | 0.0023916 | -0.0095408 | -0.002391
71 | 70 | 0.6349 | 0.24419 | 6.4073e-10 | 0 | 0 | 0 | 0 | 0 | 1 | -90 | 90 | 0.0017317 | 0.00043397 | -0.0017317 | -0.00043402
64 | 82 | 1.5192 | 0.5843 | 1.5331e-09 | 0 | 0 | 0 | 0 | 0 | 1 | -90 | 90 | -0.0037041 | -0.00092827 | 0.0037043 | 0.00092821
64 | 81 | 1.1252 | 0.43277 | 1.1355e-09 | 0 | 0 | 0 | 0 | 0 | 1 | -90 | 90 | 0.0037041 | 0.00092827 | -0.0037039 | -0.00092831
82 | 85 | 0.41279 | 0.15877 | 4.1658e-10 | 0 | 0 | 0 | 0 | 0 | 1 | -90 | 90 | -0.0056232 | -0.0014092 | 0.0056234 | 0.0014092
65 | 67 | 3.6569 | 1.4065 | 3.6905e-09 | 0 | 0 | 0 | 0 | 0 | 1 | -90 | 90 | 0.0011244 | 0.00028062 | -0.0011244 | -0.00028095
65 | 101 | 2.3265 | 0.8948 | 2.3478e-09 | 0 | 0 | 0 | 0 | 0 | 1 | -90 | 90 | -0.0011244 | -0.00028062 | 0.0011245 | 0.00028041
67 | 100 | 0.46716 | 0.17968 | 4.7145e-10 | 0 | 0 | 0 | 0 | 0 | 1 | -90 | 90 | 0.00071302 | 0.00017848 | -0.00071302 | -0.00017852
67 | 98 | 4.3768 | 1.6834 | 4.417e-09 | 0 | 0 | 0 | 0 | 0 | 1 | -90 | 90 | 0.00041135 | 0.00010247 | -0.00041134 | -0.00010288
101 | 102 | 2.1716 | 0.83522 | 2.1915e-09 | 0 | 0 | 0 | 0 | 0 | 1 | -90 | 90 | -0.0013142 | -0.00032797 | 0.0013143 | 0.00032778
100 | 107 | 1.9071 | 0.7335 | 1.9246e-09 | 0 | 0 | 0 | 0 | 0 | 1 | -90 | 90 | 0.00013647 | 3.4022e-05 | -0.00013647 | -3.4203e-05
98 | 99 | 2.2668 | 0.87183 | 2.2876e-09 | 0 | 0 | 0 | 0 | 0 | 1 | -90 | 90 | 0.00020447 | 5.1031e-05 | -0.00020447 | -5.1246e-05
72 | 85 | 1.3092 | 0.50353 | 1.3212e-09 | 0 | 0 | 0 | 0 | 0 | 1 | -90 | 90 | 0.0066141 | 0.0016574 | -0.0066134 | -0.0016573
102 | 103 | 0.62758 | 0.24138 | 6.3334e-10 | 0 | 0 | 0 | 0 | 0 | 1 | -90 | 90 | -0.001961 | -0.00048945 | 0.0019611 | 0.00048941
102 | 104 | 4.5733 | 1.7589 | 4.6152e-09 | 0 | 0 | 0 | 0 | 0 | 1 | -90 | 90 | 0.00064678 | 0.00016167 | -0.00064675 | -0.0001621
87 | 88 | 4.6708 | 1.7965 | 4.7136e-09 | 0 | 0 | 0 | 0 | 0 | 1 | -90 | 90 | 0.00041411 | 0.00010334 | -0.0004141 | -0.00010379
87 | 89 | 4.3779 | 1.6838 | 4.4181e-09 | 0 | 0 | 0 | 0 | 0 | 1 | -90 | 90 | 0.013488 | 0.0033784 | -0.013479 | -0.0033754
87 | 86 | 1.5497 | 0.59605 | 3.1279e-09 | 0 | 0 | 0 | 0 | 0 | 1 | -90 | 90 | -0.013902 | -0.0034818 | 0.013905 | 0.0034828
89 | 97 | 0.99435 | 0.38244 | 1.0035e-09 | 0 | 0 | 0 | 0 | 0 | 1 | -90 | 90 | 0.00039962 | 0.00010006 | -0.00039962 | -0.00010016
89 | 94 | 2.6928 | 1.0357 | 2.7175e-09 | 0 | 0 | 0 | 0 | 0 | 1 | -90 | 90 | 0.013079 | 0.0032754 | -0.013074 | -0.0032736
73 | 74 | 0.47394 | 0.18229 | 1.4349e-09 | 0 | 0 | 0 | 0 | 0 | 1 | -90 | 90 | 0.027448 | 0.0068736 | -0.027444 | -0.0068722
94 | 95 | 7.0032 | 2.6935 | 7.0675e-09 | 0 | 0 | 0 | 0 | 0 | 1 | -90 | 90 | 0.012171 | 0.0030472 | -0.012159 | -0.0030434
95 | 96 | 10.6981 | 4.1146 | 1.0796e-08 | 0 | 0 | 0 | 0 | 0 | 1 | -90 | 90 | 0.0055555 | 0.0013884 | -0.0055518 | -0.0013879
96 | 106 | 6.9321 | 2.6662 | 6.9957e-09 | 0 | 0 | 0 | 0 | 0 | 1 | -90 | 90 | 0.0023114 | 0.0005758 | -0.002311 | -0.0005763
106 | 105 | 4.5139 | 1.7361 | 4.5553e-09 | 0 | 0 | 0 | 0 | 0 | 1 | -90 | 90 | 0.002311 | 0.0005763 | -0.0023107 | -0.00057662
105 | 103 | 4.7247 | 1.8172 | 4.768e-09 | 0 | 0 | 0 | 0 | 0 | 1 | -90 | 90 | 0.0023107 | 0.00057662 | -0.0023104 | -0.00057696