## bus_data
BUS_I | BUS_TYPE | Pd | Qd | Gs | Bs | area | Vm | Va | baseKV | zone | Vmax | Vmin
1 | 3 | 0.016708 | 0.0041875 | 0 | 0 | 1 | 1 | 0 | 0.4 | 1 | 1.1 | 0.9
3 | 1 | 0 | 0 | 0 | 0 | 1 | 0.99753 | -0.017209 | 0.4 | 1 | 1.1 | 0.9
2 | 1 | 0 | 0 | 0 | 0 | 1 | 0.98949 | -0.073634 | 0.4 | 1 | 1.1 | 0.9
4 | 1 | 0 | 0 | 0 | 0 | 1 | 0.98924 | -0.075414 | 0.4 | 1 | 1.1 | 0.9
5 | 1 | 0 | 0 | 0 | 0 | 1 | 0.99046 | -0.066758 | 0.4 | 1 | 1.1 | 0.9
8 | 1 | 0.011232 | 0.002815 | 0 | 0 | 1 | 0.99296 | -0.049108 | 0.4 | 1 | 1.1 | 0.9
9 | 1 | 0.0040064 | 0.0010041 | 0 | 0 | 1 | 0.9944 | -0.039053 | 0.4 | 1 | 1.1 | 0.9
11 | 1 | 0 | 0 | 0 | 0 | 1 | 0.996 | -0.027889 | 0.4 | 1 | 1.1 | 0.9
10 | 1 | 0 | 0 | 0 | 0 | 1 | 0.98913 | -0.076181 | 0.4 | 1 | 1.1 | 0.9
58 | 1 | 0.0067883 | 0.0017013 | 0 | 0 | 1 | 0.98911 | -0.076279 | 0.4 | 1 | 1.1 | 0.9
46 | 1 | 0.002607 | 0.00065338 | 0 | 0 | 1 | 0.99179 | -0.057403 | 0.4 | 1 | 1.1 | 0.9
50 | 1 | 0.0073432 | 0.0018404 | 0 | 0 | 1 | 0.98924 | -0.075387 | 0.4 | 1 | 1.1 | 0.9
6 | 1 | 0 | 0 | 0 | 0 | 1 | 0.98904 | -0.07683 | 0.4 | 1 | 1.1 | 0.9
42 | 1 | 0 | 0 | 0 | 0 | 1 | 0.98855 | -0.080277 | 0.4 | 1 | 1.1 | 0.9
7 | 1 | 0 | 0 | 0 | 0 | 1 | 0.98774 | -0.086007 | 0.4 | 1 | 1.1 | 0.9
39 | 1 | 0.0034778 | 0.00087161 | 0 | 0 | 1 | 0.98749 | -0.087805 | 0.4 | 1 | 1.1 | 0.9
13 | 1 | 0 | 0 | 0 | 0 | 1 | 0.99153 | -0.059161 | 0.4 | 1 | 1.1 | 0.9
45 | 1 | 0.0030619 | 0.00076737 | 0 | 0 | 1 | 0.99377 | -0.043482 | 0.4 | 1 | 1.1 | 0.9
57 | 1 | 0.0025568 | 0.00064079 | 0 | 0 | 1 | 0.98888 | -0.077935 | 0.4 | 1 | 1.1 | 0.9
15 | 1 | 0 | 0 | 0 | 0 | 1 | 0.99592 | -0.028408 | 0.4 | 1 | 1.1 | 0.9
52 | 1 | 0.0055828 | 0.0013992 | 0 | 0 | 1 | 0.9948 | -0.036291 | 0.4 | 1 | 1.1 | 0.9
12 | 1 | 0 | 0 | 0 | 0 | 1 | 0.99581 | -0.02924 | 0.4 | 1 | 1.1 | 0.9
54 | 1 | 0.0047651 | 0.0011942 | 0 | 0 | 1 | 0.99577 | -0.029523 | 0.4 | 1 | 1.1 | 0.9
44 | 1 | 0 | 0 | 0 | 0 | 1 | 0.99056 | -0.065996 | 0.4 | 1 | 1.1 | 0.9
48 | 1 | 0 | 0 | 0 | 0 | 1 | 0.98903 | -0.076904 | 0.4 | 1 | 1.1 | 0.9
59 | 1 | 0.0057016 | 0.0014289 | 0 | 0 | 1 | 0.98839 | -0.081412 | 0.4 | 1 | 1.1 | 0.9
40 | 1 | 0.0028571 | 0.00071606 | 0 | 0 | 1 | 0.98736 | -0.088744 | 0.4 | 1 | 1.1 | 0.9
56 | 1 | 0.0019635 | 0.0004921 | 0 | 0 | 1 | 0.98883 | -0.078306 | 0.4 | 1 | 1.1 | 0.9
17 | 1 | 0.0033176 | 0.00083147 | 0 | 0 | 1 | 0.99587 | -0.0288 | 0.4 | 1 | 1.1 | 0.9
20 | 1 | 0 | 0 | 0 | 0 | 1 | 0.99194 | -0.056438 | 0.4 | 1 | 1.1 | 0.9
51 | 1 | 0 | 0 | 0 | 0 | 1 | 0.99022 | -0.068407 | 0.4 | 1 | 1.1 | 0.9
29 | 1 | 0.0068832 | 0.0017251 | 0 | 0 | 1 | 0.98891 | -0.077627 | 0.4 | 1 | 1.1 | 0.9
14 | 1 | 0.0020807 | 0.00052148 | 0 | 0 | 1 | 0.99174 | -0.057795 | 0.4 | 1 | 1.1 | 0.9
16 | 1 | 0 | 0 | 0 | 0 | 1 | 0.99179 | -0.057489 | 0.4 | 1 | 1.1 | 0.9
18 | 1 | 0.0036921 | 0.00092534 | 0 | 0 | 1 | 0.99116 | -0.061919 | 0.4 | 1 | 1.1 | 0.9
19 | 1 | 0.0028196 | 0.00070665 | 0 | 0 | 1 | 0.99135 | -0.060603 | 0.4 | 1 | 1.1 | 0.9
37 | 1 | 0.0030361 | 0.00076091 | 0 | 0 | 1 | 0.99114 | -0.062073 | 0.4 | 1 | 1.1 | 0.9
31 | 1 | 0.0035475 | 0.00088909 | 0 | 0 | 1 | 0.99064 | -0.065586 | 0.4 | 1 | 1.1 | 0.9
53 | 1 | 0.0032265 | 0.00080864 | 0 | 0 | 1 | 0.99186 | -0.056945 | 0.4 | 1 | 1.1 | 0.9
38 | 1 | 0.0050123 | 0.0012562 | 0 | 0 | 1 | 0.99111 | -0.062241 | 0.4 | 1 | 1.1 | 0.9
24 | 1 | 0 | 0 | 0 | 0 | 1 | 0.99025 | -0.068332 | 0.4 | 1 | 1.1 | 0.9
21 | 1 | 0.0021531 | 0.00053963 | 0 | 0 | 1 | 0.98996 | -0.070419 | 0.4 | 1 | 1.1 | 0.9
22 | 1 | 0.0018816 | 0.00047159 | 0 | 0 | 1 | 0.99003 | -0.069939 | 0.4 | 1 | 1.1 | 0.9
30 | 1 | 0.001941 | 0.00048647 | 0 | 0 | 1 | 0.99006 | -0.069724 | 0.4 | 1 | 1.1 | 0.9
35 | 1 | 0.0020975 | 0.00052568 | 0 | 0 | 1 | 0.98991 | -0.07076 | 0.4 | 1 | 1.1 | 0.9
25 | 1 | 0.004238 | 0.0010621 | 0 | 0 | 1 | 0.98707 | -0.090662 | 0.4 | 1 | 1.1 | 0.9
26 | 1 | 0.0010036 | 0.00025153 | 0 | 0 | 1 | 0.98664 | -0.093711 | 0.4 | 1 | 1.1 | 0.9
27 | 1 | 0.0026966 | 0.00067584 | 0 | 0 | 1 | 0.98787 | -0.085006 | 0.4 | 1 | 1.1 | 0.9
28 | 1 | 0 | 0 | 0 | 0 | 1 | 0.98628 | -0.096273 | 0.4 | 1 | 1.1 | 0.9
33 | 1 | 0.016819 | 0.0042152 | 0 | 0 | 1 | 0.98618 | -0.096988 | 0.4 | 1 | 1.1 | 0.9
36 | 1 | 0.0040372 | 0.0010118 | 0 | 0 | 1 | 0.98988 | -0.07097 | 0.4 | 1 | 1.1 | 0.9
41 | 1 | 0.0028571 | 0.00071606 | 0 | 0 | 1 | 0.98731 | -0.089081 | 0.4 | 1 | 1.1 | 0.9
60 | 1 | 0.0031646 | 0.00079312 | 0 | 0 | 1 | 0.98834 | -0.08179 | 0.4 | 1 | 1.1 | 0.9
49 | 1 | 0.0088198 | 0.0022105 | 0 | 0 | 1 | 0.98876 | -0.078768 | 0.4 | 1 | 1.1 | 0.9
61 | 1 | 0.013219 | 0.003313 | 0 | 0 | 1 | 0.98962 | -0.072661 | 0.4 | 1 | 1.1 | 0.9
47 | 1 | 0.0010016 | 0.00025102 | 0 | 0 | 1 | 0.98896 | -0.077377 | 0.4 | 1 | 1.1 | 0.9
55 | 1 | 0.0019552 | 0.00049001 | 0 | 0 | 1 | 0.98877 | -0.078698 | 0.4 | 1 | 1.1 | 0.9

## generator_data
GEN_BUS | PG | QG | QMAX | QMIN | VG | MBASE | GEN_STATUS | PMAX | PMIN
1 | 0.18175 | 0.045751 | 10 | -10 | 1 | 100 | 1 | 10 | 0

## branch_data
F_BUS | T_BUS | BR_R | BR_X | BR_B | RATE_A | RATE_B | RATE_C | TAP | SHIFT | BR_STATUS | ANGMIN | ANGMAX | P_in | Q_in | P_out | Q_out
1 | 3 | 1.3672 | 0.52583 | 2.7594e-09 | 0 | 0 | 0 | 0 | 0 | 1 | -90 | 90 | 0.16504 | 0.041563 | -0.16465 | -0.041411
3 | 8 | 7.3343 | 2.8209 | 7.4016e-09 | 0 | 0 | 0 | 0 | 0 | 1 | -90 | 90 | 0.056569 | 0.014238 | -0.056318 | -0.014142
3 | 9 | 4.849 | 1.865 | 4.8935e-09 | 0 | 0 | 0 | 0 | 0 | 1 | -90 | 90 | 0.058626 | 0.014749 | -0.058448 | -0.014681
3 | 11 | 2.8078 | 1.0799 | 2.8336e-09 | 0 | 0 | 0 | 0 | 0 | 1 | -90 | 90 | 0.049453 | 0.012424 | -0.049379 | -0.012396
2 | 4 | 0.72423 | 0.27855 | 7.3088e-10 | 0 | 0 | 0 | 0 | 0 | 1 | -90 | 90 | 0.031357 | 0.0078606 | -0.031349 | -0.0078577
2 | 5 | 2.8001 | 1.077 | 2.8258e-09 | 0 | 0 | 0 | 0 | 0 | 1 | -90 | 90 | -0.031357 | -0.0078606 | 0.031387 | 0.0078718
4 | 10 | 1.5088 | 0.5803 | 1.5226e-09 | 0 | 0 | 0 | 0 | 0 | 1 | -90 | 90 | 0.006478 | 0.001623 | -0.0064773 | -0.0016229
4 | 58 | 0.44327 | 0.17049 | 4.4734e-10 | 0 | 0 | 0 | 0 | 0 | 1 | -90 | 90 | 0.024871 | 0.0062347 | -0.024868 | -0.0062336
5 | 46 | 2.4669 | 0.94879 | 2.4895e-09 | 0 | 0 | 0 | 0 | 0 | 1 | -90 | 90 | -0.048576 | -0.012182 | 0.04864 | 0.012206
5 | 50 | 6.4119 | 2.4661 | 6.4708e-09 | 0 | 0 | 0 | 0 | 0 | 1 | -90 | 90 | 0.01719 | 0.0043098 | -0.017169 | -0.0043025
8 | 13 | 2.8728 | 1.1049 | 2.8992e-09 | 0 | 0 | 0 | 0 | 0 | 1 | -90 | 90 | 0.045086 | 0.011327 | -0.045023 | -0.011303
9 | 45 | 1.0518 | 0.40456 | 1.0615e-09 | 0 | 0 | 0 | 0 | 0 | 1 | -90 | 90 | 0.054441 | 0.013677 | -0.054408 | -0.013664
11 | 15 | 0.8294 | 0.319 | 8.3701e-10 | 0 | 0 | 0 | 0 | 0 | 1 | -90 | 90 | 0.0080842 | 0.0020257 | -0.0080836 | -0.0020256
11 | 52 | 2.6358 | 1.0138 | 2.66e-09 | 0 | 0 | 0 | 0 | 0 | 1 | -90 | 90 | 0.041295 | 0.010371 | -0.041247 | -0.010352
10 | 57 | 3.4485 | 1.3264 | 3.4802e-09 | 0 | 0 | 0 | 0 | 0 | 1 | -90 | 90 | 0.0064773 | 0.0016229 | -0.0064757 | -0.0016226
58 | 6 | 0.38877 | 0.14953 | 3.9234e-10 | 0 | 0 | 0 | 0 | 0 | 1 | -90 | 90 | 0.01808 | 0.0045323 | -0.018079 | -0.0045318
46 | 45 | 3.4954 | 1.3444 | 3.5274e-09 | 0 | 0 | 0 | 0 | 0 | 1 | -90 | 90 | -0.051247 | -0.012859 | 0.051346 | 0.012897
50 | 48 | 1.9665 | 0.75636 | 1.9846e-09 | 0 | 0 | 0 | 0 | 0 | 1 | -90 | 90 | 0.0098258 | 0.0024621 | -0.0098237 | -0.0024615
6 | 42 | 2.429 | 0.93425 | 2.4513e-09 | 0 | 0 | 0 | 0 | 0 | 1 | -90 | 90 | 0.018079 | 0.0045318 | -0.01807 | -0.0045287
42 | 59 | 1.6291 | 0.62659 | 1.6441e-09 | 0 | 0 | 0 | 0 | 0 | 1 | -90 | 90 | 0.0088677 | 0.0022224 | -0.0088663 | -0.002222
42 | 7 | 7.9218 | 3.0469 | 7.9945e-09 | 0 | 0 | 0 | 0 | 0 | 1 | -90 | 90 | 0.0092024 | 0.0023064 | -0.0091951 | -0.0023043
7 | 39 | 2.4847 | 0.95565 | 2.5075e-09 | 0 | 0 | 0 | 0 | 0 | 1 | -90 | 90 | 0.0091951 | 0.0023043 | -0.0091928 | -0.0023037
39 | 40 | 2.0864 | 0.80247 | 2.1056e-09 | 0 | 0 | 0 | 0 | 0 | 1 | -90 | 90 | 0.0057151 | 0.0014321 | -0.0057143 | -0.001432
13 | 44 | 1.9484 | 0.7494 | 1.9663e-09 | 0 | 0 | 0 | 0 | 0 | 1 | -90 | 90 | 0.045023 | 0.011303 | -0.044981 | -0.011287
57 | 56 | 1.2047 | 0.46335 | 1.2158e-09 | 0 | 0 | 0 | 0 | 0 | 1 | -90 | 90 | 0.0039189 | 0.00098185 | -0.0039187 | -0.0009819
15 | 17 | 1.5261 | 0.58695 | 1.5401e-09 | 0 | 0 | 0 | 0 | 0 | 1 | -90 | 90 | 0.0033178 | 0.00083138 | -0.0033176 | -0.00083147
15 | 12 | 2.2536 | 0.86675 | 2.2742e-09 | 0 | 0 | 0 | 0 | 0 | 1 | -90 | 90 | 0.0047658 | 0.0011942 | -0.0047653 | -0.0011942
52 | 20 | 7.2841 | 2.8016 | 7.351e-09 | 0 | 0 | 0 | 0 | 0 | 1 | -90 | 90 | 0.035664 | 0.0089531 | -0.035565 | -0.0089155
12 | 54 | 0.7679 | 0.29535 | 7.7495e-10 | 0 | 0 | 0 | 0 | 0 | 1 | -90 | 90 | 0.0047653 | 0.0011942 | -0.0047651 | -0.0011942
44 | 51 | 2.3297 | 0.89605 | 2.3511e-09 | 0 | 0 | 0 | 0 | 0 | 1 | -90 | 90 | 0.013231 | 0.0033171 | -0.013227 | -0.0033156
44 | 29 | 4.6891 | 1.8035 | 4.7322e-09 | 0 | 0 | 0 | 0 | 0 | 1 | -90 | 90 | 0.031749 | 0.0079701 | -0.031698 | -0.0079509
48 | 49 | 2.6919 | 1.0354 | 2.7166e-09 | 0 | 0 | 0 | 0 | 0 | 1 | -90 | 90 | 0.0088221 | 0.0022111 | -0.0088198 | -0.0022105
48 | 47 | 6.0066 | 2.3102 | 6.0617e-09 | 0 | 0 | 0 | 0 | 0 | 1 | -90 | 90 | 0.0010017 | 0.00025045 | -0.0010016 | -0.00025102
59 | 60 | 1.5181 | 0.58389 | 1.532e-09 | 0 | 0 | 0 | 0 | 0 | 1 | -90 | 90 | 0.0031648 | 0.00079304 | -0.0031646 | -0.00079312
40 | 41 | 1.4971 | 0.57582 | 1.5109e-09 | 0 | 0 | 0 | 0 | 0 | 1 | -90 | 90 | 0.0028572 | 0.00071596 | -0.0028571 | -0.00071606
56 | 55 | 2.5498 | 0.98068 | 2.5732e-09 | 0 | 0 | 0 | 0 | 0 | 1 | -90 | 90 | 0.0019553 | 0.0004898 | -0.0019552 | -0.00049001
20 | 53 | 2.0134 | 0.77439 | 2.0319e-09 | 0 | 0 | 0 | 0 | 0 | 1 | -90 | 90 | 0.0032267 | 0.00080853 | -0.0032265 | -0.00080864
20 | 16 | 0.41665 | 0.16025 | 4.2047e-10 | 0 | 0 | 0 | 0 | 0 | 1 | -90 | 90 | 0.032338 | 0.008107 | -0.032333 | -0.0081052
51 | 61 | 4.1071 | 1.5796 | 4.1448e-09 | 0 | 0 | 0 | 0 | 0 | 1 | -90 | 90 | 0.013227 | 0.0033156 | -0.013219 | -0.003313
29 | 27 | 3.7915 | 1.4583 | 3.8262e-09 | 0 | 0 | 0 | 0 | 0 | 1 | -90 | 90 | 0.024815 | 0.0062258 | -0.024789 | -0.0062164
14 | 16 | 1.8864 | 0.72553 | 1.9037e-09 | 0 | 0 | 0 | 0 | 0 | 1 | -90 | 90 | -0.0020807 | -0.00052148 | 0.0020808 | 0.00052132
16 | 18 | 4.831 | 1.8581 | 4.8753e-09 | 0 | 0 | 0 | 0 | 0 | 1 | -90 | 90 | 0.011748 | 0.0029448 | -0.011741 | -0.0029425
16 | 19 | 2.1563 | 0.82933 | 2.176e-09 | 0 | 0 | 0 | 0 | 0 | 1 | -90 | 90 | 0.018505 | 0.0046391 | -0.018497 | -0.0046363
18 | 37 | 0.24486 | 0.094177 | 2.4711e-10 | 0 | 0 | 0 | 0 | 0 | 1 | -90 | 90 | 0.0080486 | 0.0020171 | -0.0080484 | -0.0020171
19 | 31 | 4.0683 | 1.5647 | 4.1056e-09 | 0 | 0 | 0 | 0 | 0 | 1 | -90 | 90 | 0.015677 | 0.0039296 | -0.015666 | -0.0039259
37 | 38 | 0.42735 | 0.16436 | 4.3127e-10 | 0 | 0 | 0 | 0 | 0 | 1 | -90 | 90 | 0.0050124 | 0.0012562 | -0.0050123 | -0.0012562
31 | 24 | 2.8947 | 1.1134 | 2.9213e-09 | 0 | 0 | 0 | 0 | 0 | 1 | -90 | 90 | 0.012119 | 0.0030368 | -0.012114 | -0.0030353
24 | 30 | 2.2005 | 0.84635 | 2.2207e-09 | 0 | 0 | 0 | 0 | 0 | 1 | -90 | 90 | 0.0080783 | 0.0020245 | -0.0080768 | -0.0020241
24 | 22 | 5.0812 | 1.9543 | 5.1278e-09 | 0 | 0 | 0 | 0 | 0 | 1 | -90 | 90 | 0.0040358 | 0.0010108 | -0.0040349 | -0.001011
21 | 22 | 2.8403 | 1.0924 | 2.8664e-09 | 0 | 0 | 0 | 0 | 0 | 1 | -90 | 90 | -0.0021531 | -0.00053963 | 0.0021533 | 0.0005394
30 | 35 | 2.1545 | 0.82865 | 2.1743e-09 | 0 | 0 | 0 | 0 | 0 | 1 | -90 | 90 | 0.0061357 | 0.0015376 | -0.0061348 | -0.0015375
35 | 36 | 0.66383 | 0.25532 | 6.6992e-10 | 0 | 0 | 0 | 0 | 0 | 1 | -90 | 90 | 0.0040374 | 0.0010118 | -0.0040372 | -0.0010118
25 | 26 | 2.17 | 0.8346 | 2.1899e-09 | 0 | 0 | 0 | 0 | 0 | 1 | -90 | 90 | 0.017838 | 0.0044721 | -0.01783 | -0.0044694
25 | 27 | 3.2557 | 1.2522 | 3.2855e-09 | 0 | 0 | 0 | 0 | 0 | 1 | -90 | 90 | -0.022076 | -0.0055342 | 0.022093 | 0.0055406
26 | 28 | 1.9307 | 0.74257 | 1.9484e-09 | 0 | 0 | 0 | 0 | 0 | 1 | -90 | 90 | 0.016826 | 0.0042179 | -0.01682 | -0.0042158
28 | 33 | 0.5384 | 0.20708 | 5.4334e-10 | 0 | 0 | 0 | 0 | 0 | 1 | -90 | 90 | 0.01682 | 0.0042158 | -0.016819 | -0.0042152