## bus_data
BUS_I | BUS_TYPE | Pd | Qd | Gs | Bs | area | Vm | Va | baseKV | zone | Vmax | Vmin
1 | 1 | 0.00072627 | 0.00018202 | 0 | 0 | 1 | 0.99236 | -0.053474 | 0.4 | 1 | 1.1 | 0.9
2 | 1 | 0.0012241 | 0.00030679 | 0 | 0 | 1 | 0.99197 | -0.056243 | 0.4 | 1 | 1.1 | 0.9
3 | 1 | 0.0041629 | 0.0010433 | 0 | 0 | 1 | 0.99286 | -0.049959 | 0.4 | 1 | 1.1 | 0.9
4 | 1 | 0.0017415 | 0.00043646 | 0 | 0 | 1 | 0.99077 | -0.064719 | 0.4 | 1 | 1.1 | 0.9
5 | 1 | 0.0022963 | 0.00057551 | 0 | 0 | 1 | 0.99319 | -0.047672 | 0.4 | 1 | 1.1 | 0.9
35 | 1 | 0.0023295 | 0.00058382 | 0 | 0 | 1 | 0.99008 | -0.069558 | 0.4 | 1 | 1.1 | 0.9
25 | 1 | 0.0022088 | 0.00055358 | 0 | 0 | 1 | 0.99396 | -0.042252 | 0.4 | 1 | 1.1 | 0.9
36 | 1 | 0.011287 | 0.0028287 | 0 | 0 | 1 | 0.99 | -0.070147 | 0.4 | 1 | 1.1 | 0.9
26 | 1 | 0 | 0 | 0 | 0 | 1 | 0.99461 | -0.037705 | 0.4 | 1 | 1.1 | 0.9
6 | 1 | 0.0011996 | 0.00030064 | 0 | 0 | 1 | 0.98368 | -0.11333 | 0.4 | 1 | 1.1 | 0.9
7 | 1 | 0.0014232 | 0.0003567 | 0 | 0 | 1 | 0.98677 | -0.091641 | 0.4 | 1 | 1.1 | 0.9
8 | 1 | 0 | 0 | 0 | 0 | 1 | 0.98334 | -0.11576 | 0.4 | 1 | 1.1 | 0.9
9 | 1 | 0 | 0 | 0 | 0 | 1 | 0.99056 | -0.065118 | 0.4 | 1 | 1.1 | 0.9
10 | 1 | 0 | 0 | 0 | 0 | 1 | 0.97859 | -0.1494 | 0.4 | 1 | 1.1 | 0.9
11 | 1 | 0 | 0 | 0 | 0 | 1 | 0.99222 | -0.053598 | 0.4 | 1 | 1.1 | 0.9
16 | 1 | 0 | 0 | 0 | 0 | 1 | 0.97778 | -0.15522 | 0.4 | 1 | 1.1 | 0.9
53 | 1 | 0.005541 | 0.0013887 | 0 | 0 | 1 | 0.97763 | -0.15627 | 0.4 | 1 | 1.1 | 0.9
12 | 1 | 0.0018946 | 0.00047482 | 0 | 0 | 1 | 0.99328 | -0.046276 | 0.4 | 1 | 1.1 | 0.9
13 | 1 | 0 | 0 | 0 | 0 | 1 | 0.99394 | -0.041666 | 0.4 | 1 | 1.1 | 0.9
14 | 1 | 0.0023369 | 0.00058568 | 0 | 0 | 1 | 0.9946 | -0.037154 | 0.4 | 1 | 1.1 | 0.9
18 | 1 | 0.0016405 | 0.00041115 | 0 | 0 | 1 | 0.97749 | -0.15733 | 0.4 | 1 | 1.1 | 0.9
15 | 1 | 0.0032679 | 0.00081902 | 0 | 0 | 1 | 0.97736 | -0.15826 | 0.4 | 1 | 1.1 | 0.9
54 | 1 | 0.005541 | 0.0013887 | 0 | 0 | 1 | 0.97535 | -0.17257 | 0.4 | 1 | 1.1 | 0.9
28 | 1 | 0.0018298 | 0.00045858 | 0 | 0 | 1 | 0.99541 | -0.031535 | 0.4 | 1 | 1.1 | 0.9
29 | 1 | 0.0019124 | 0.0004793 | 0 | 0 | 1 | 0.99652 | -0.023867 | 0.4 | 1 | 1.1 | 0.9
17 | 1 | 0 | 0 | 0 | 0 | 1 | 0.97692 | -0.1614 | 0.4 | 1 | 1.1 | 0.9
19 | 1 | 0 | 0 | 0 | 0 | 1 | 0.97656 | -0.16402 | 0.4 | 1 | 1.1 | 0.9
20 | 1 | 0.0021624 | 0.00054196 | 0 | 0 | 1 | 0.97743 | -0.1577 | 0.4 | 1 | 1.1 | 0.9
57 | 1 | 0.0017361 | 0.00043511 | 0 | 0 | 1 | 0.97647 | -0.16464 | 0.4 | 1 | 1.1 | 0.9
58 | 1 | 0.0026746 | 0.00067032 | 0 | 0 | 1 | 0.97637 | -0.16532 | 0.4 | 1 | 1.1 | 0.9
22 | 1 | 0.004756 | 0.001192 | 0 | 0 | 1 | 0.99403 | -0.041739 | 0.4 | 1 | 1.1 | 0.9
23 | 1 | 0.0036259 | 0.00090873 | 0 | 0 | 1 | 0.99431 | -0.039791 | 0.4 | 1 | 1.1 | 0.9
24 | 1 | 0.0010906 | 0.00027332 | 0 | 0 | 1 | 0.99437 | -0.039344 | 0.4 | 1 | 1.1 | 0.9
27 | 1 | 0.0010536 | 0.00026405 | 0 | 0 | 1 | 0.99617 | -0.026742 | 0.4 | 1 | 1.1 | 0.9
43 | 1 | 0.0023901 | 0.00059901 | 0 | 0 | 1 | 0.99651 | -0.024336 | 0.4 | 1 | 1.1 | 0.9
44 | 1 | 0.002942 | 0.00073735 | 0 | 0 | 1 | 0.99726 | -0.019103 | 0.4 | 1 | 1.1 | 0.9
30 | 3 | 0 | 0 | 0 | 0 | 1 | 1 | 0 | 0.4 | 1 | 1.1 | 0.9
31 | 1 | 0.0024734 | 0.0006199 | 0 | 0 | 1 | 0.99939 | -0.0042633 | 0.4 | 1 | 1.1 | 0.9
32 | 1 | 0.004643 | 0.0011637 | 0 | 0 | 1 | 0.9987 | -0.0090351 | 0.4 | 1 | 1.1 | 0.9
33 | 1 | 0.0027473 | 0.00068854 | 0 | 0 | 1 | 0.99899 | -0.0070904 | 0.4 | 1 | 1.1 | 0.9
34 | 1 | 0.0022804 | 0.00057151 | 0 | 0 | 1 | 0.99881 | -0.0083449 | 0.4 | 1 | 1.1 | 0.9
46 | 1 | 0.0040698 | 0.00102 | 0 | 0 | 1 | 0.99861 | -0.0097508 | 0.4 | 1 | 1.1 | 0.9
37 | 1 | 0.0015694 | 0.00039332 | 0 | 0 | 1 | 0.98964 | -0.072695 | 0.4 | 1 | 1.1 | 0.9
45 | 1 | 0.0015666 | 0.00039262 | 0 | 0 | 1 | 0.98963 | -0.072763 | 0.4 | 1 | 1.1 | 0.9
42 | 1 | 0 | 0 | 0 | 0 | 1 | 0.98941 | -0.074347 | 0.4 | 1 | 1.1 | 0.9
38 | 1 | 0.0032598 | 0.00081699 | 0 | 0 | 1 | 0.98875 | -0.079002 | 0.4 | 1 | 1.1 | 0.9
39 | 1 | 0.0008628 | 0.00021624 | 0 | 0 | 1 | 0.98863 | -0.079876 | 0.4 | 1 | 1.1 | 0.9
40 | 1 | 0 | 0 | 0 | 0 | 1 | 0.98906 | -0.076849 | 0.4 | 1 | 1.1 | 0.9
41 | 1 | 0.0018338 | 0.0004596 | 0 | 0 | 1 | 0.98853 | -0.080566 | 0.4 | 1 | 1.1 | 0.9
48 | 1 | 0.0070083 | 0.0017565 | 0 | 0 | 1 | 0.97209 | -0.19598 | 0.4 | 1 | 1.1 | 0.9
49 | 1 | 0.005444 | 0.0013644 | 0 | 0 | 1 | 0.97179 | -0.1981 | 0.4 | 1 | 1.1 | 0.9
50 | 1 | 0.0055395 | 0.0013883 | 0 | 0 | 1 | 0.97312 | -0.18857 | 0.4 | 1 | 1.1 | 0.9
51 | 1 | 0.0069622 | 0.0017449 | 0 | 0 | 1 | 0.97159 | -0.19956 | 0.4 | 1 | 1.1 | 0.9
52 | 1 | 0.0066391 | 0.0016639 | 0 | 0 | 1 | 0.97314 | -0.18838 | 0.4 | 1 | 1.1 | 0.9
56 | 1 | 0.0054455 | 0.0013648 | 0 | 0 | 1 | 0.97154 | -0.19992 | 0.4 | 1 | 1.1 | 0.9
55 | 1 | 0.0048363 | 0.0012121 | 0 | 0 | 1 | 0.97431 | -0.18 | 0.4 | 1 | 1.1 | 0.9

## generator_data
GEN_BUS | PG | QG | QMAX | QMIN | VG | MBASE | GEN_STATUS | PMAX | PMIN
30 | 0.14433 | 0.036445 | 10 | -10 | 1 | 100 | 1 | 10 | 0

## branch_data
F_BUS | T_BUS | BR_R | BR_X | BR_B | RATE_A | RATE_B | RATE_C | TAP | SHIFT | BR_STATUS | ANGMIN | ANGMAX | P_in | Q_in | P_out | Q_out
1 | 2 | 1.3814 | 0.5313 | 1.3941e-09 | 0 | 0 | 0 | 0 | 0 | 1 | -90 | 90 | 0.025739 | 0.0064559 | -0.025729 | -0.0064522
1 | 3 | 1.707 | 0.65654 | 1.7227e-09 | 0 | 0 | 0 | 0 | 0 | 1 | -90 | 90 | -0.026465 | -0.0066379 | 0.026478 | 0.0066427
2 | 4 | 4.4341 | 1.7054 | 4.4748e-09 | 0 | 0 | 0 | 0 | 0 | 1 | -90 | 90 | 0.024505 | 0.0061455 | -0.024476 | -0.0061348
3 | 5 | 0.96021 | 0.36931 | 9.6902e-10 | 0 | 0 | 0 | 0 | 0 | 1 | -90 | 90 | -0.030641 | -0.007686 | 0.03065 | 0.0076897
4 | 35 | 2.7202 | 1.0462 | 2.7451e-09 | 0 | 0 | 0 | 0 | 0 | 1 | -90 | 90 | 0.022734 | 0.0056984 | -0.022719 | -0.0056928
5 | 25 | 2.1193 | 0.8151 | 2.1387e-09 | 0 | 0 | 0 | 0 | 0 | 1 | -90 | 90 | -0.032947 | -0.0082652 | 0.032971 | 0.0082745
35 | 36 | 0.36878 | 0.14184 | 3.7216e-10 | 0 | 0 | 0 | 0 | 0 | 1 | -90 | 90 | 0.02039 | 0.005109 | -0.020388 | -0.0051084
25 | 26 | 1.6682 | 0.64161 | 1.6835e-09 | 0 | 0 | 0 | 0 | 0 | 1 | -90 | 90 | -0.03518 | -0.0088281 | 0.035203 | 0.0088365
36 | 37 | 3.5693 | 1.3728 | 3.6021e-09 | 0 | 0 | 0 | 0 | 0 | 1 | -90 | 90 | 0.0091013 | 0.0022796 | -0.0090981 | -0.0022788
26 | 27 | 3.174 | 1.2208 | 3.2031e-09 | 0 | 0 | 0 | 0 | 0 | 1 | -90 | 90 | -0.044679 | -0.011211 | 0.044747 | 0.011237
26 | 24 | 2.2278 | 0.85685 | 2.2483e-09 | 0 | 0 | 0 | 0 | 0 | 1 | -90 | 90 | 0.0094764 | 0.0023747 | -0.0094742 | -0.0023741
6 | 7 | 4.1746 | 1.6056 | 4.2129e-09 | 0 | 0 | 0 | 0 | 0 | 1 | -90 | 90 | -0.066261 | -0.016684 | 0.066462 | 0.016761
6 | 8 | 0.47559 | 0.18292 | 4.7995e-10 | 0 | 0 | 0 | 0 | 0 | 1 | -90 | 90 | 0.065061 | 0.016383 | -0.065039 | -0.016375
7 | 9 | 5.0316 | 1.9352 | 5.0778e-09 | 0 | 0 | 0 | 0 | 0 | 1 | -90 | 90 | -0.067885 | -0.017117 | 0.068139 | 0.017214
8 | 10 | 6.5378 | 2.5145 | 6.5978e-09 | 0 | 0 | 0 | 0 | 0 | 1 | -90 | 90 | 0.065039 | 0.016375 | -0.064735 | -0.016258
9 | 11 | 2.1973 | 0.84512 | 4.435e-09 | 0 | 0 | 0 | 0 | 0 | 1 | -90 | 90 | -0.068139 | -0.017214 | 0.068249 | 0.017256
10 | 16 | 6.312 | 2.4277 | 6.3699e-09 | 0 | 0 | 0 | 0 | 0 | 1 | -90 | 90 | 0.011499 | 0.0028804 | -0.01149 | -0.0028775
10 | 53 | 1.6168 | 0.62185 | 1.6317e-09 | 0 | 0 | 0 | 0 | 0 | 1 | -90 | 90 | 0.053235 | 0.013378 | -0.053185 | -0.013359
11 | 12 | 1.4004 | 0.53862 | 2.8265e-09 | 0 | 0 | 0 | 0 | 0 | 1 | -90 | 90 | -0.068249 | -0.017256 | 0.06832 | 0.017283
16 | 18 | 6.8798 | 2.6461 | 6.9429e-09 | 0 | 0 | 0 | 0 | 0 | 1 | -90 | 90 | 0.0038041 | 0.00095271 | -0.003803 | -0.00095295
16 | 15 | 4.9116 | 1.8891 | 4.9567e-09 | 0 | 0 | 0 | 0 | 0 | 1 | -90 | 90 | 0.0076859 | 0.0019248 | -0.0076827 | -0.001924
53 | 54 | 4.2707 | 1.6426 | 4.3099e-09 | 0 | 0 | 0 | 0 | 0 | 1 | -90 | 90 | 0.047644 | 0.01197 | -0.047536 | -0.011929
12 | 13 | 0.85898 | 0.33038 | 1.7337e-09 | 0 | 0 | 0 | 0 | 0 | 1 | -90 | 90 | -0.070214 | -0.017758 | 0.07026 | 0.017775
13 | 14 | 0.84192 | 0.32381 | 1.6993e-09 | 0 | 0 | 0 | 0 | 0 | 1 | -90 | 90 | -0.07026 | -0.017775 | 0.070305 | 0.017792
14 | 28 | 1.0154 | 0.39056 | 2.0495e-09 | 0 | 0 | 0 | 0 | 0 | 1 | -90 | 90 | -0.072642 | -0.018378 | 0.072699 | 0.0184
18 | 20 | 2.1528 | 0.82802 | 2.1726e-09 | 0 | 0 | 0 | 0 | 0 | 1 | -90 | 90 | 0.0021625 | 0.0005418 | -0.0021624 | -0.00054196
15 | 17 | 8.8248 | 3.3942 | 8.9058e-09 | 0 | 0 | 0 | 0 | 0 | 1 | -90 | 90 | 0.0044148 | 0.001105 | -0.0044129 | -0.0011051
54 | 55 | 2.1946 | 0.84409 | 2.2148e-09 | 0 | 0 | 0 | 0 | 0 | 1 | -90 | 90 | 0.041995 | 0.01054 | -0.041952 | -0.010524
28 | 29 | 1.3538 | 0.52068 | 2.7324e-09 | 0 | 0 | 0 | 0 | 0 | 1 | -90 | 90 | -0.074529 | -0.018859 | 0.07461 | 0.018889
29 | 30 | 4.1249 | 1.5865 | 8.3255e-09 | 0 | 0 | 0 | 0 | 0 | 1 | -90 | 90 | -0.076522 | -0.019369 | 0.076781 | 0.019467
17 | 19 | 7.3711 | 2.8351 | 7.4388e-09 | 0 | 0 | 0 | 0 | 0 | 1 | -90 | 90 | 0.0044129 | 0.0011051 | -0.0044113 | -0.0011052
19 | 57 | 1.7431 | 0.67041 | 1.7591e-09 | 0 | 0 | 0 | 0 | 0 | 1 | -90 | 90 | 0.0044113 | 0.0011052 | -0.0044109 | -0.0011052
57 | 58 | 3.1495 | 1.2113 | 3.1784e-09 | 0 | 0 | 0 | 0 | 0 | 1 | -90 | 90 | 0.0026748 | 0.00067012 | -0.0026746 | -0.00067033
22 | 23 | 5.2708 | 2.0272 | 5.3192e-09 | 0 | 0 | 0 | 0 | 0 | 1 | -90 | 90 | -0.004756 | -0.001192 | 0.0047573 | 0.0011919
23 | 24 | 0.68588 | 0.2638 | 6.9217e-10 | 0 | 0 | 0 | 0 | 0 | 1 | -90 | 90 | -0.0083832 | -0.0021007 | 0.0083837 | 0.0021008
27 | 43 | 0.68159 | 0.26215 | 6.8785e-10 | 0 | 0 | 0 | 0 | 0 | 1 | -90 | 90 | -0.045801 | -0.011501 | 0.045816 | 0.011507
43 | 44 | 1.4107 | 0.54256 | 1.4236e-09 | 0 | 0 | 0 | 0 | 0 | 1 | -90 | 90 | -0.048206 | -0.012106 | 0.048241 | 0.012119
44 | 32 | 2.5625 | 0.98558 | 2.586e-09 | 0 | 0 | 0 | 0 | 0 | 1 | -90 | 90 | -0.051183 | -0.012857 | 0.051255 | 0.012884
30 | 31 | 4.7922 | 1.8431 | 4.8362e-09 | 0 | 0 | 0 | 0 | 0 | 1 | -90 | 90 | 0.011583 | 0.0029031 | -0.011576 | -0.0029009
30 | 32 | 2.1135 | 0.81287 | 2.1329e-09 | 0 | 0 | 0 | 0 | 0 | 1 | -90 | 90 | 0.055968 | 0.014074 | -0.055898 | -0.014048
31 | 33 | 4.0382 | 1.5532 | 4.0753e-09 | 0 | 0 | 0 | 0 | 0 | 1 | -90 | 90 | 0.0091029 | 0.002281 | -0.0090994 | -0.0022801
33 | 34 | 2.5658 | 0.98683 | 2.5893e-09 | 0 | 0 | 0 | 0 | 0 | 1 | -90 | 90 | 0.0063521 | 0.0015915 | -0.006351 | -0.0015914
34 | 46 | 4.4862 | 1.7255 | 4.5274e-09 | 0 | 0 | 0 | 0 | 0 | 1 | -90 | 90 | 0.0040706 | 0.0010198 | -0.0040698 | -0.00102
37 | 45 | 0.11384 | 0.043785 | 1.1489e-10 | 0 | 0 | 0 | 0 | 0 | 1 | -90 | 90 | 0.0075288 | 0.0018854 | -0.0075287 | -0.0018854
45 | 42 | 3.3846 | 1.3018 | 3.4157e-09 | 0 | 0 | 0 | 0 | 0 | 1 | -90 | 90 | 0.0059621 | 0.0014928 | -0.0059608 | -0.0014926
42 | 40 | 5.3421 | 2.0547 | 5.3911e-09 | 0 | 0 | 0 | 0 | 0 | 1 | -90 | 90 | 0.0059608 | 0.0014926 | -0.0059587 | -0.0014924
38 | 39 | 4.1171 | 1.5835 | 4.1549e-09 | 0 | 0 | 0 | 0 | 0 | 1 | -90 | 90 | 0.0026971 | 0.00067515 | -0.0026968 | -0.00067543
38 | 40 | 4.5987 | 1.7687 | 4.6409e-09 | 0 | 0 | 0 | 0 | 0 | 1 | -90 | 90 | -0.005957 | -0.0014921 | 0.0059587 | 0.0014924
39 | 41 | 4.7904 | 1.8424 | 4.8343e-09 | 0 | 0 | 0 | 0 | 0 | 1 | -90 | 90 | 0.001834 | 0.0004592 | -0.0018338 | -0.0004596
48 | 49 | 1.4609 | 0.56189 | 1.4743e-09 | 0 | 0 | 0 | 0 | 0 | 1 | -90 | 90 | 0.017859 | 0.0044768 | -0.017854 | -0.004475
48 | 50 | 3.6726 | 1.4125 | 3.7063e-09 | 0 | 0 | 0 | 0 | 0 | 1 | -90 | 90 | -0.024868 | -0.0062333 | 0.024893 | 0.0062428
49 | 51 | 1.4447 | 0.55564 | 1.4579e-09 | 0 | 0 | 0 | 0 | 0 | 1 | -90 | 90 | 0.01241 | 0.0031106 | -0.012408 | -0.0031097
50 | 52 | 0.076632 | 0.029474 | 7.7336e-11 | 0 | 0 | 0 | 0 | 0 | 1 | -90 | 90 | -0.030432 | -0.0076311 | 0.030433 | 0.0076314
51 | 56 | 0.80317 | 0.30891 | 8.1054e-10 | 0 | 0 | 0 | 0 | 0 | 1 | -90 | 90 | 0.0054457 | 0.0013648 | -0.0054454 | -0.0013648
52 | 55 | 2.7952 | 1.0751 | 2.8208e-09 | 0 | 0 | 0 | 0 | 0 | 1 | -90 | 90 | -0.037072 | -0.0092953 | 0.037115 | 0.0093116