## bus_data
BUS_I | BUS_TYPE | Pd | Qd | Gs | Bs | area | Vm | Va | baseKV | zone | Vmax | Vmin
1 | 1 | 0.0021706 | 0.00054401 | 0 | 0 | 1 | 0.98972 | -0.072441 | 0.4 | 1 | 1.1 | 0.9
2 | 1 | 0.0031511 | 0.00078973 | 0 | 0 | 1 | 0.98976 | -0.072176 | 0.4 | 1 | 1.1 | 0.9
3 | 1 | 0 | 0 | 0 | 0 | 1 | 0.98981 | -0.071794 | 0.4 | 1 | 1.1 | 0.9
5 | 1 | 0.0014592 | 0.00036571 | 0 | 0 | 1 | 0.98989 | -0.071263 | 0.4 | 1 | 1.1 | 0.9
4 | 1 | 0.00051464 | 0.00012898 | 0 | 0 | 1 | 0.99121 | -0.0619 | 0.4 | 1 | 1.1 | 0.9
41 | 1 | 0.0021125 | 0.00052943 | 0 | 0 | 1 | 0.99765 | -0.016465 | 0.4 | 1 | 1.1 | 0.9
6 | 1 | 0.021506 | 0.0053899 | 0 | 0 | 1 | 0.98883 | -0.077831 | 0.4 | 1 | 1.1 | 0.9
7 | 1 | 0 | 0 | 0 | 0 | 1 | 0.98985 | -0.070598 | 0.4 | 1 | 1.1 | 0.9
9 | 1 | 0 | 0 | 0 | 0 | 1 | 0.99332 | -0.0463 | 0.4 | 1 | 1.1 | 0.9
10 | 1 | 0.0011418 | 0.00028617 | 0 | 0 | 1 | 0.98882 | -0.077871 | 0.4 | 1 | 1.1 | 0.9
36 | 1 | 0.0015928 | 0.0003992 | 0 | 0 | 1 | 0.9984 | -0.011043 | 0.4 | 1 | 1.1 | 0.9
34 | 1 | 0.020965 | 0.0052543 | 0 | 0 | 1 | 0.98681 | -0.092025 | 0.4 | 1 | 1.1 | 0.9
11 | 1 | 0.0022071 | 0.00055316 | 0 | 0 | 1 | 0.98035 | -0.1377 | 0.4 | 1 | 1.1 | 0.9
12 | 1 | 0.0016405 | 0.00041115 | 0 | 0 | 1 | 0.97762 | -0.1571 | 0.4 | 1 | 1.1 | 0.9
13 | 1 | 0.0028017 | 0.00070218 | 0 | 0 | 1 | 0.98195 | -0.12627 | 0.4 | 1 | 1.1 | 0.9
14 | 1 | 0.00167 | 0.00041854 | 0 | 0 | 1 | 0.97657 | -0.16464 | 0.4 | 1 | 1.1 | 0.9
15 | 1 | 0 | 0 | 0 | 0 | 1 | 0.98331 | -0.1167 | 0.4 | 1 | 1.1 | 0.9
21 | 1 | 0.0010538 | 0.00026411 | 0 | 0 | 1 | 0.97642 | -0.16571 | 0.4 | 1 | 1.1 | 0.9
35 | 1 | 0.0022216 | 0.00055678 | 0 | 0 | 1 | 0.98596 | -0.097979 | 0.4 | 1 | 1.1 | 0.9
16 | 1 | 0.0008572 | 0.00021483 | 0 | 0 | 1 | 0.97511 | -0.17509 | 0.4 | 1 | 1.1 | 0.9
17 | 1 | 0.0019361 | 0.00048523 | 0 | 0 | 1 | 0.97554 | -0.17202 | 0.4 | 1 | 1.1 | 0.9
18 | 1 | 0.0022139 | 0.00055485 | 0 | 0 | 1 | 0.97446 | -0.17978 | 0.4 | 1 | 1.1 | 0.9
19 | 1 | 0.0010434 | 0.00026149 | 0 | 0 | 1 | 0.97578 | -0.17029 | 0.4 | 1 | 1.1 | 0.9
20 | 1 | 0.00094451 | 0.00023672 | 0 | 0 | 1 | 0.97402 | -0.18291 | 0.4 | 1 | 1.1 | 0.9
27 | 1 | 0.0018655 | 0.00046754 | 0 | 0 | 1 | 0.97401 | -0.18301 | 0.4 | 1 | 1.1 | 0.9
22 | 1 | 0.0019269 | 0.00048293 | 0 | 0 | 1 | 0.97317 | -0.18906 | 0.4 | 1 | 1.1 | 0.9
23 | 1 | 0.0035196 | 0.00088209 | 0 | 0 | 1 | 0.97319 | -0.18889 | 0.4 | 1 | 1.1 | 0.9
24 | 1 | 0.0019499 | 0.0004887 | 0 | 0 | 1 | 0.97335 | -0.18774 | 0.4 | 1 | 1.1 | 0.9
29 | 1 | 0.0020433 | 0.00051209 | 0 | 0 | 1 | 0.97359 | -0.18602 | 0.4 | 1 | 1.1 | 0.9
28 | 1 | 0.0023004 | 0.00057653 | 0 | 0 | 1 | 0.97371 | -0.18517 | 0.4 | 1 | 1.1 | 0.9
30 | 1 | 0.001631 | 0.00040877 | 0 | 0 | 1 | 0.9971 | -0.020368 | 0.4 | 1 | 1.1 | 0.9
31 | 1 | 0.0015341 | 0.00038449 | 0 | 0 | 1 | 0.99687 | -0.021968 | 0.4 | 1 | 1.1 | 0.9
32 | 1 | 0.0013531 | 0.00033913 | 0 | 0 | 1 | 0.99824 | -0.01235 | 0.4 | 1 | 1.1 | 0.9
45 | 1 | 0.00043322 | 0.00010858 | 0 | 0 | 1 | 0.99614 | -0.027122 | 0.4 | 1 | 1.1 | 0.9
33 | 1 | 0.00067639 | 0.00016952 | 0 | 0 | 1 | 0.99845 | -0.010897 | 0.4 | 1 | 1.1 | 0.9
38 | 3 | 0 | 0 | 0 | 0 | 1 | 1 | 0 | 0.4 | 1 | 1.1 | 0.9
37 | 1 | 0 | 0 | 0 | 0 | 1 | 0.99869 | -0.0090113 | 0.4 | 1 | 1.1 | 0.9
42 | 1 | 0.0022834 | 0.00057227 | 0 | 0 | 1 | 0.99721 | -0.019583 | 0.4 | 1 | 1.1 | 0.9
43 | 1 | 0.0020335 | 0.00050963 | 0 | 0 | 1 | 0.99695 | -0.021408 | 0.4 | 1 | 1.1 | 0.9
44 | 1 | 0.0027465 | 0.00068833 | 0 | 0 | 1 | 0.99688 | -0.02188 | 0.4 | 1 | 1.1 | 0.9
46 | 1 | 0 | 0 | 0 | 0 | 1 | 0.99608 | -0.027586 | 0.4 | 1 | 1.1 | 0.9
54 | 1 | 0.00091912 | 0.00023035 | 0 | 0 | 1 | 0.99605 | -0.027755 | 0.4 | 1 | 1.1 | 0.9
53 | 1 | 0.00066252 | 0.00016604 | 0 | 0 | 1 | 0.99605 | -0.027795 | 0.4 | 1 | 1.1 | 0.9
50 | 1 | 0.00054193 | 0.00013582 | 0 | 0 | 1 | 0.99602 | -0.027987 | 0.4 | 1 | 1.1 | 0.9
52 | 1 | 0.00080778 | 0.00020245 | 0 | 0 | 1 | 0.99602 | -0.027953 | 0.4 | 1 | 1.1 | 0.9
61 | 1 | 0.00083979 | 0.00021047 | 0 | 0 | 1 | 0.99604 | -0.027856 | 0.4 | 1 | 1.1 | 0.9

## generator_data
GEN_BUS | PG | QG | QMAX | QMIN | VG | MBASE | GEN_STATUS | PMAX | PMIN
38 | 0.10468 | 0.026396 | 10 | -10 | 1 | 100 | 1 | 10 | 0

## branch_data
F_BUS | T_BUS | BR_R | BR_X | BR_B | RATE_A | RATE_B | RATE_C | TAP | SHIFT | BR_STATUS | ANGMIN | ANGMAX | P_in | Q_in | P_out | Q_out
1 | 2 | 1.5612 | 0.60046 | 1.5755e-09 | 0 | 0 | 0 | 0 | 0 | 1 | -90 | 90 | -0.0021706 | -0.00054401 | 0.0021707 | 0.00054388
2 | 3 | 0.9148 | 0.35185 | 9.2319e-10 | 0 | 0 | 0 | 0 | 0 | 1 | -90 | 90 | -0.0053217 | -0.0013336 | 0.005322 | 0.0013336
3 | 5 | 1.2734 | 0.48976 | 1.2851e-09 | 0 | 0 | 0 | 0 | 0 | 1 | -90 | 90 | -0.005322 | -0.0013336 | 0.0053224 | 0.0013337
5 | 4 | 17.6234 | 6.7782 | 1.7785e-08 | 0 | 0 | 0 | 0 | 0 | 1 | -90 | 90 | -0.0067816 | -0.0016994 | 0.0067904 | 0.001701
4 | 41 | 79.7236 | 30.6629 | 8.0455e-08 | 0 | 0 | 0 | 0 | 0 | 1 | -90 | 90 | -0.007305 | -0.00183 | 0.007351 | 0.0018397
41 | 42 | 5.7139 | 2.1976 | 5.7663e-09 | 0 | 0 | 0 | 0 | 0 | 1 | -90 | 90 | 0.0070677 | 0.0017706 | -0.0070647 | -0.00177
41 | 38 | 12.9202 | 4.9693 | 1.3039e-08 | 0 | 0 | 0 | 0 | 0 | 1 | -90 | 90 | -0.016531 | -0.0041398 | 0.016569 | 0.004153
6 | 7 | 4.2878 | 1.6491 | 4.3271e-09 | 0 | 0 | 0 | 0 | 0 | 1 | -90 | 90 | -0.021506 | -0.0053899 | 0.021527 | 0.0053977
7 | 9 | 4.1023 | 1.5778 | 4.1399e-09 | 0 | 0 | 0 | 0 | 0 | 1 | -90 | 90 | -0.076325 | -0.019192 | 0.076585 | 0.019291
7 | 10 | 1.7064 | 0.65631 | 1.7221e-09 | 0 | 0 | 0 | 0 | 0 | 1 | -90 | 90 | 0.054798 | 0.013794 | -0.054742 | -0.013773
9 | 36 | 6.0037 | 2.3091 | 1.2118e-08 | 0 | 0 | 0 | 0 | 0 | 1 | -90 | 90 | -0.076585 | -0.019291 | 0.076964 | 0.019436
10 | 34 | 3.3815 | 1.3006 | 3.4125e-09 | 0 | 0 | 0 | 0 | 0 | 1 | -90 | 90 | 0.053601 | 0.013487 | -0.053495 | -0.013447
36 | 37 | 0.3406 | 0.131 | 6.8746e-10 | 0 | 0 | 0 | 0 | 0 | 1 | -90 | 90 | -0.078557 | -0.019835 | 0.078579 | 0.019844
34 | 35 | 2.3408 | 0.90029 | 2.3622e-09 | 0 | 0 | 0 | 0 | 0 | 1 | -90 | 90 | 0.03253 | 0.0081923 | -0.032503 | -0.0081821
11 | 12 | 9.6934 | 3.7282 | 9.7824e-09 | 0 | 0 | 0 | 0 | 0 | 1 | -90 | 90 | 0.02511 | 0.0063092 | -0.025042 | -0.0062841
11 | 13 | 5.2686 | 2.0264 | 5.317e-09 | 0 | 0 | 0 | 0 | 0 | 1 | -90 | 90 | -0.027317 | -0.0068623 | 0.027361 | 0.0068785
12 | 14 | 4.0156 | 1.5444 | 4.0524e-09 | 0 | 0 | 0 | 0 | 0 | 1 | -90 | 90 | 0.023402 | 0.005873 | -0.023377 | -0.0058639
13 | 15 | 4.0132 | 1.5436 | 4.0501e-09 | 0 | 0 | 0 | 0 | 0 | 1 | -90 | 90 | -0.030162 | -0.0075807 | 0.030202 | 0.0075958
14 | 21 | 0.61634 | 0.23705 | 6.22e-10 | 0 | 0 | 0 | 0 | 0 | 1 | -90 | 90 | 0.021707 | 0.0054454 | -0.021704 | -0.0054442
15 | 35 | 7.8763 | 3.0293 | 7.9486e-09 | 0 | 0 | 0 | 0 | 0 | 1 | -90 | 90 | -0.030202 | -0.0075958 | 0.030281 | 0.0076254
21 | 19 | 2.7539 | 1.0592 | 2.7792e-09 | 0 | 0 | 0 | 0 | 0 | 1 | -90 | 90 | 0.02065 | 0.0051801 | -0.020637 | -0.0051754
16 | 17 | 2.1592 | 0.83046 | 2.179e-09 | 0 | 0 | 0 | 0 | 0 | 1 | -90 | 90 | -0.017646 | -0.0044242 | 0.017653 | 0.0044269
16 | 18 | 3.4629 | 1.3319 | 3.4946e-09 | 0 | 0 | 0 | 0 | 0 | 1 | -90 | 90 | 0.016788 | 0.0042094 | -0.016777 | -0.0042056
17 | 19 | 1.0971 | 0.42195 | 1.1071e-09 | 0 | 0 | 0 | 0 | 0 | 1 | -90 | 90 | -0.019589 | -0.0049122 | 0.019594 | 0.0049139
18 | 20 | 2.6555 | 1.0213 | 2.6798e-09 | 0 | 0 | 0 | 0 | 0 | 1 | -90 | 90 | 0.014564 | 0.0036507 | -0.014557 | -0.0036485
20 | 27 | 0.085825 | 0.03301 | 8.6613e-11 | 0 | 0 | 0 | 0 | 0 | 1 | -90 | 90 | 0.013613 | 0.0034118 | -0.013613 | -0.0034118
27 | 28 | 2.2808 | 0.87724 | 2.3017e-09 | 0 | 0 | 0 | 0 | 0 | 1 | -90 | 90 | 0.011747 | 0.0029442 | -0.011744 | -0.0029431
22 | 23 | 1.1092 | 0.4266 | 1.1194e-09 | 0 | 0 | 0 | 0 | 0 | 1 | -90 | 90 | -0.0019269 | -0.00048294 | 0.0019269 | 0.00048285
23 | 24 | 2.5883 | 0.9955 | 2.612e-09 | 0 | 0 | 0 | 0 | 0 | 1 | -90 | 90 | -0.0054465 | -0.0013649 | 0.0054473 | 0.001365
24 | 29 | 2.8841 | 1.1093 | 2.9106e-09 | 0 | 0 | 0 | 0 | 0 | 1 | -90 | 90 | -0.0073972 | -0.0018537 | 0.007399 | 0.0018541
29 | 28 | 1.1012 | 0.42354 | 1.1113e-09 | 0 | 0 | 0 | 0 | 0 | 1 | -90 | 90 | -0.0094422 | -0.0023662 | 0.0094433 | 0.0023665
30 | 31 | 3.5975 | 1.3837 | 3.6305e-09 | 0 | 0 | 0 | 0 | 0 | 1 | -90 | 90 | 0.0057431 | 0.0014372 | -0.0057419 | -0.0014371
30 | 32 | 14.0573 | 5.4067 | 1.4186e-08 | 0 | 0 | 0 | 0 | 0 | 1 | -90 | 90 | -0.0073742 | -0.001846 | 0.0073823 | 0.0018477
31 | 45 | 15.8124 | 6.0817 | 1.5957e-08 | 0 | 0 | 0 | 0 | 0 | 1 | -90 | 90 | 0.0042077 | 0.0010526 | -0.0042048 | -0.0010531
32 | 33 | 2.1545 | 0.82865 | 2.1743e-09 | 0 | 0 | 0 | 0 | 0 | 1 | -90 | 90 | -0.0087355 | -0.0021869 | 0.0087372 | 0.0021873
45 | 46 | 1.589 | 0.61116 | 1.6036e-09 | 0 | 0 | 0 | 0 | 0 | 1 | -90 | 90 | 0.0037715 | 0.00094448 | -0.0037713 | -0.00094455
33 | 38 | 15.0167 | 5.7756 | 1.5154e-08 | 0 | 0 | 0 | 0 | 0 | 1 | -90 | 90 | -0.0094136 | -0.0023568 | 0.0094278 | 0.0023608
38 | 37 | 1.5133 | 0.58205 | 3.0544e-09 | 0 | 0 | 0 | 0 | 0 | 1 | -90 | 90 | 0.078679 | 0.019882 | -0.078579 | -0.019844
42 | 43 | 4.9414 | 1.9005 | 4.9867e-09 | 0 | 0 | 0 | 0 | 0 | 1 | -90 | 90 | 0.0047813 | 0.0011978 | -0.0047801 | -0.0011978
43 | 44 | 2.2234 | 0.85514 | 2.2438e-09 | 0 | 0 | 0 | 0 | 0 | 1 | -90 | 90 | 0.0027467 | 0.00068818 | -0.0027465 | -0.00068833
46 | 54 | 1.2394 | 0.47668 | 1.2507e-09 | 0 | 0 | 0 | 0 | 0 | 1 | -90 | 90 | 0.001759 | 0.00044057 | -0.0017589 | -0.00044067
46 | 53 | 1.3416 | 0.51598 | 1.3539e-09 | 0 | 0 | 0 | 0 | 0 | 1 | -90 | 90 | 0.0020123 | 0.00050398 | -0.0020123 | -0.00050409
54 | 61 | 1.5533 | 0.59742 | 1.5675e-09 | 0 | 0 | 0 | 0 | 0 | 1 | -90 | 90 | 0.0008398 | 0.00021032 | -0.00083979 | -0.00021047
53 | 52 | 1.5029 | 0.57805 | 1.5167e-09 | 0 | 0 | 0 | 0 | 0 | 1 | -90 | 90 | 0.0013497 | 0.00033805 | -0.0013497 | -0.00033819
50 | 52 | 0.82051 | 0.31558 | 8.2804e-10 | 0 | 0 | 0 | 0 | 0 | 1 | -90 | 90 | -0.00054193 | -0.00013582 | 0.00054194 | 0.00013574