## bus_data
BUS_I | BUS_TYPE | Pd | Qd | Gs | Bs | area | Vm | Va | baseKV | zone | Vmax | Vmin
6 | 1 | 0.0017187 | 0.00043075 | 0 | 0 | 1 | 0.99123 | -0.06118 | 0.4 | 1 | 1.1 | 0.9
7 | 1 | 0.0016569 | 0.00041525 | 0 | 0 | 1 | 0.99174 | -0.057578 | 0.4 | 1 | 1.1 | 0.9
8 | 1 | 0 | 0 | 0 | 0 | 1 | 0.98966 | -0.072228 | 0.4 | 1 | 1.1 | 0.9
9 | 1 | 0 | 0 | 0 | 0 | 1 | 0.99241 | -0.052888 | 0.4 | 1 | 1.1 | 0.9
10 | 1 | 0.0022482 | 0.00056346 | 0 | 0 | 1 | 0.98807 | -0.083511 | 0.4 | 1 | 1.1 | 0.9
11 | 1 | 0.0012514 | 0.00031362 | 0 | 0 | 1 | 0.98963 | -0.072486 | 0.4 | 1 | 1.1 | 0.9
51 | 1 | 0 | 0 | 0 | 0 | 1 | 0.99337 | -0.046132 | 0.4 | 1 | 1.1 | 0.9
24 | 1 | 0.010588 | 0.0026536 | 0 | 0 | 1 | 0.98675 | -0.09283 | 0.4 | 1 | 1.1 | 0.9
86 | 1 | 0.0016597 | 0.00041597 | 0 | 0 | 1 | 0.99335 | -0.046308 | 0.4 | 1 | 1.1 | 0.9
50 | 1 | 0 | 0 | 0 | 0 | 1 | 0.99359 | -0.04459 | 0.4 | 1 | 1.1 | 0.9
42 | 1 | 0.0011708 | 0.00029342 | 0 | 0 | 1 | 0.98504 | -0.105 | 0.4 | 1 | 1.1 | 0.9
43 | 1 | 0 | 0 | 0 | 0 | 1 | 0.98487 | -0.1062 | 0.4 | 1 | 1.1 | 0.9
30 | 1 | 0.00054527 | 0.00013666 | 0 | 0 | 1 | 0.98534 | -0.10284 | 0.4 | 1 | 1.1 | 0.9
22 | 1 | 0.00051403 | 0.00012883 | 0 | 0 | 1 | 0.98607 | -0.097689 | 0.4 | 1 | 1.1 | 0.9
23 | 1 | 0.0035089 | 0.00087941 | 0 | 0 | 1 | 0.98603 | -0.097966 | 0.4 | 1 | 1.1 | 0.9
25 | 1 | 0.0035073 | 0.00087902 | 0 | 0 | 1 | 0.98563 | -0.10081 | 0.4 | 1 | 1.1 | 0.9
26 | 1 | 0.0011819 | 0.00029622 | 0 | 0 | 1 | 0.98646 | -0.094876 | 0.4 | 1 | 1.1 | 0.9
40 | 1 | 0.010588 | 0.0026536 | 0 | 0 | 1 | 0.98637 | -0.095514 | 0.4 | 1 | 1.1 | 0.9
28 | 1 | 0.00067023 | 0.00016798 | 0 | 0 | 1 | 0.98531 | -0.10305 | 0.4 | 1 | 1.1 | 0.9
33 | 1 | 0.0015369 | 0.00038518 | 0 | 0 | 1 | 0.98409 | -0.11177 | 0.4 | 1 | 1.1 | 0.9
34 | 1 | 0 | 0 | 0 | 0 | 1 | 0.98412 | -0.11151 | 0.4 | 1 | 1.1 | 0.9
36 | 1 | 0 | 0 | 0 | 0 | 1 | 0.98426 | -0.11056 | 0.4 | 1 | 1.1 | 0.9
37 | 1 | 0.0033288 | 0.00083428 | 0 | 0 | 1 | 0.98401 | -0.11231 | 0.4 | 1 | 1.1 | 0.9
45 | 1 | 0.0014908 | 0.00037363 | 0 | 0 | 1 | 0.98424 | -0.11069 | 0.4 | 1 | 1.1 | 0.9
38 | 1 | 0 | 0 | 0 | 0 | 1 | 0.98467 | -0.1076 | 0.4 | 1 | 1.1 | 0.9
39 | 1 | 0 | 0 | 0 | 0 | 1 | 0.98429 | -0.11034 | 0.4 | 1 | 1.1 | 0.9
76 | 1 | 0.0014187 | 0.00035557 | 0 | 0 | 1 | 0.98479 | -0.10675 | 0.4 | 1 | 1.1 | 0.9
83 | 1 | 0.0010382 | 0.00026019 | 0 | 0 | 1 | 0.98422 | -0.11078 | 0.4 | 1 | 1.1 | 0.9
49 | 3 | 0.0015031 | 0.0003767 | 0 | 0 | 1 | 1 | 0 | 0.4 | 1 | 1.1 | 0.9
48 | 1 | 0.0016671 | 0.00041782 | 0 | 0 | 1 | 0.99567 | -0.030072 | 0.4 | 1 | 1.1 | 0.9
75 | 1 | 0.0011063 | 0.00027725 | 0 | 0 | 1 | 0.98483 | -0.10644 | 0.4 | 1 | 1.1 | 0.9
84 | 1 | 0.0011902 | 0.00029829 | 0 | 0 | 1 | 0.98418 | -0.11108 | 0.4 | 1 | 1.1 | 0.9
52 | 1 | 0.00054929 | 0.00013766 | 0 | 0 | 1 | 0.99209 | -0.055136 | 0.4 | 1 | 1.1 | 0.9
89 | 1 | 0 | 0 | 0 | 0 | 1 | 0.99139 | -0.060062 | 0.4 | 1 | 1.1 | 0.9
90 | 1 | 0.00082574 | 0.00020695 | 0 | 0 | 1 | 0.99136 | -0.06026 | 0.4 | 1 | 1.1 | 0.9
91 | 1 | 0.0010827 | 0.00027136 | 0 | 0 | 1 | 0.99056 | -0.065935 | 0.4 | 1 | 1.1 | 0.9
63 | 1 | 0.0033361 | 0.00083611 | 0 | 0 | 1 | 0.98449 | -0.10891 | 0.4 | 1 | 1.1 | 0.9
64 | 1 | 0.0015244 | 0.00038204 | 0 | 0 | 1 | 0.98455 | -0.10849 | 0.4 | 1 | 1.1 | 0.9
66 | 1 | 0.0019823 | 0.0004968 | 0 | 0 | 1 | 0.98457 | -0.10832 | 0.4 | 1 | 1.1 | 0.9
72 | 1 | 0.0016639 | 0.00041701 | 0 | 0 | 1 | 0.98477 | -0.10687 | 0.4 | 1 | 1.1 | 0.9
73 | 1 | 0.0019906 | 0.0004989 | 0 | 0 | 1 | 0.98487 | -0.10616 | 0.4 | 1 | 1.1 | 0.9
67 | 1 | 0.0011154 | 0.00027955 | 0 | 0 | 1 | 0.98807 | -0.08348 | 0.4 | 1 | 1.1 | 0.9
68 | 1 | 0.0041718 | 0.0010455 | 0 | 0 | 1 | 0.98746 | -0.087814 | 0.4 | 1 | 1.1 | 0.9
69 | 1 | 0.0026318 | 0.00065958 | 0 | 0 | 1 | 0.98935 | -0.074432 | 0.4 | 1 | 1.1 | 0.9
70 | 1 | 0 | 0 | 0 | 0 | 1 | 0.98678 | -0.092631 | 0.4 | 1 | 1.1 | 0.9
71 | 1 | 0.0035108 | 0.00087988 | 0 | 0 | 1 | 0.9904 | -0.067 | 0.4 | 1 | 1.1 | 0.9
80 | 1 | 0.0014333 | 0.00035921 | 0 | 0 | 1 | 0.98664 | -0.093581 | 0.4 | 1 | 1.1 | 0.9
82 | 1 | 0 | 0 | 0 | 0 | 1 | 0.98536 | -0.10273 | 0.4 | 1 | 1.1 | 0.9
79 | 1 | 0.001528 | 0.00038295 | 0 | 0 | 1 | 0.98628 | -0.096157 | 0.4 | 1 | 1.1 | 0.9
74 | 1 | 0.0029964 | 0.00075096 | 0 | 0 | 1 | 0.98513 | -0.10436 | 0.4 | 1 | 1.1 | 0.9
78 | 1 | 0.0013776 | 0.00034526 | 0 | 0 | 1 | 0.98518 | -0.10399 | 0.4 | 1 | 1.1 | 0.9
77 | 1 | 0.002038 | 0.00051078 | 0 | 0 | 1 | 0.98512 | -0.10438 | 0.4 | 1 | 1.1 | 0.9
81 | 1 | 0.0024873 | 0.00062339 | 0 | 0 | 1 | 0.98617 | -0.096958 | 0.4 | 1 | 1.1 | 0.9
85 | 1 | 0.0019216 | 0.00048161 | 0 | 0 | 1 | 0.98417 | -0.11114 | 0.4 | 1 | 1.1 | 0.9

## generator_data
GEN_BUS | PG | QG | QMAX | QMIN | VG | MBASE | GEN_STATUS | PMAX | PMIN
49 | 0.09445 | 0.023818 | 10 | -10 | 1 | 100 | 1 | 10 | 0

## branch_data
F_BUS | T_BUS | BR_R | BR_X | BR_B | RATE_A | RATE_B | RATE_C | TAP | SHIFT | BR_STATUS | ANGMIN | ANGMAX | P_in | Q_in | P_out | Q_out
6 | 7 | 1.051 | 0.40422 | 1.0606e-09 | 0 | 0 | 0 | 0 | 0 | 1 | -90 | 90 | -0.04406 | -0.011065 | 0.044082 | 0.011074
6 | 8 | 3.3478 | 1.2876 | 3.3785e-09 | 0 | 0 | 0 | 0 | 0 | 1 | -90 | 90 | 0.042341 | 0.010635 | -0.042276 | -0.01061
7 | 9 | 1.3201 | 0.50774 | 1.3322e-09 | 0 | 0 | 0 | 0 | 0 | 1 | -90 | 90 | -0.045739 | -0.011489 | 0.045768 | 0.0115
8 | 10 | 3.5126 | 1.351 | 3.5448e-09 | 0 | 0 | 0 | 0 | 0 | 1 | -90 | 90 | 0.041025 | 0.010297 | -0.04096 | -0.010272
8 | 11 | 2.6235 | 1.009 | 2.6475e-09 | 0 | 0 | 0 | 0 | 0 | 1 | -90 | 90 | 0.0012514 | 0.00031338 | -0.0012514 | -0.00031362
9 | 51 | 1.9046 | 0.73255 | 1.9221e-09 | 0 | 0 | 0 | 0 | 0 | 1 | -90 | 90 | -0.045768 | -0.0115 | 0.045811 | 0.011517
10 | 24 | 3.0612 | 1.1774 | 3.0893e-09 | 0 | 0 | 0 | 0 | 0 | 1 | -90 | 90 | 0.038712 | 0.0097089 | -0.038662 | -0.00969
51 | 86 | 1.3591 | 0.52273 | 1.3716e-09 | 0 | 0 | 0 | 0 | 0 | 1 | -90 | 90 | 0.0016598 | 0.00041585 | -0.0016597 | -0.00041597
51 | 50 | 0.42016 | 0.1616 | 4.2402e-10 | 0 | 0 | 0 | 0 | 0 | 1 | -90 | 90 | -0.047471 | -0.011933 | 0.047481 | 0.011937
24 | 26 | 2.2044 | 0.84786 | 2.2247e-09 | 0 | 0 | 0 | 0 | 0 | 1 | -90 | 90 | 0.011774 | 0.0029512 | -0.011771 | -0.0029501
24 | 22 | 3.7789 | 1.4534 | 3.8135e-09 | 0 | 0 | 0 | 0 | 0 | 1 | -90 | 90 | 0.0163 | 0.0040852 | -0.016289 | -0.0040813
50 | 52 | 3.1514 | 1.2121 | 3.1803e-09 | 0 | 0 | 0 | 0 | 0 | 1 | -90 | 90 | 0.043224 | 0.010867 | -0.043161 | -0.010843
50 | 48 | 2.0745 | 0.79789 | 2.0935e-09 | 0 | 0 | 0 | 0 | 0 | 1 | -90 | 90 | -0.090706 | -0.022803 | 0.09089 | 0.022874
42 | 43 | 2.384 | 0.91691 | 2.4058e-09 | 0 | 0 | 0 | 0 | 0 | 1 | -90 | 90 | 0.0063625 | 0.0015935 | -0.0063614 | -0.0015933
42 | 30 | 3.6175 | 1.3913 | 3.6507e-09 | 0 | 0 | 0 | 0 | 0 | 1 | -90 | 90 | -0.0075332 | -0.0018869 | 0.0075355 | 0.0018874
43 | 36 | 8.6367 | 3.3218 | 8.7159e-09 | 0 | 0 | 0 | 0 | 0 | 1 | -90 | 90 | 0.0063614 | 0.0015933 | -0.0063576 | -0.0015927
30 | 28 | 3.8203 | 1.4693 | 3.8554e-09 | 0 | 0 | 0 | 0 | 0 | 1 | -90 | 90 | 0.00067025 | 0.00016761 | -0.00067023 | -0.00016798
30 | 25 | 2.9351 | 1.1289 | 2.9621e-09 | 0 | 0 | 0 | 0 | 0 | 1 | -90 | 90 | -0.008751 | -0.0021917 | 0.0087534 | 0.0021923
22 | 23 | 0.22181 | 0.085311 | 2.2384e-10 | 0 | 0 | 0 | 0 | 0 | 1 | -90 | 90 | 0.015775 | 0.0039525 | -0.015774 | -0.0039523
23 | 25 | 2.9332 | 1.1281 | 2.9601e-09 | 0 | 0 | 0 | 0 | 0 | 1 | -90 | 90 | 0.012266 | 0.0030729 | -0.012261 | -0.0030713
26 | 40 | 0.76301 | 0.29346 | 7.7001e-10 | 0 | 0 | 0 | 0 | 0 | 1 | -90 | 90 | 0.010589 | 0.0026539 | -0.010588 | -0.0026536
33 | 34 | 2.1453 | 0.82511 | 2.165e-09 | 0 | 0 | 0 | 0 | 0 | 1 | -90 | 90 | -0.0015369 | -0.00038518 | 0.0015369 | 0.00038499
34 | 36 | 2.4654 | 0.94825 | 2.4881e-09 | 0 | 0 | 0 | 0 | 0 | 1 | -90 | 90 | -0.0048661 | -0.0012191 | 0.0048668 | 0.0012191
34 | 37 | 3.0261 | 1.1639 | 3.0538e-09 | 0 | 0 | 0 | 0 | 0 | 1 | -90 | 90 | 0.0033292 | 0.00083413 | -0.0033288 | -0.00083428
36 | 45 | 1.1632 | 0.44737 | 1.1738e-09 | 0 | 0 | 0 | 0 | 0 | 1 | -90 | 90 | 0.0014908 | 0.00037352 | -0.0014908 | -0.00037363
38 | 39 | 8.3255 | 3.2021 | 8.4019e-09 | 0 | 0 | 0 | 0 | 0 | 1 | -90 | 90 | 0.004152 | 0.0010397 | -0.0041504 | -0.00104
38 | 76 | 2.5824 | 0.99322 | 2.6061e-09 | 0 | 0 | 0 | 0 | 0 | 1 | -90 | 90 | -0.004152 | -0.0010397 | 0.0041524 | 0.0010397
39 | 83 | 1.319 | 0.50729 | 1.3311e-09 | 0 | 0 | 0 | 0 | 0 | 1 | -90 | 90 | 0.0041504 | 0.00104 | -0.0041501 | -0.00104
76 | 75 | 0.72123 | 0.2774 | 7.2785e-10 | 0 | 0 | 0 | 0 | 0 | 1 | -90 | 90 | -0.0055712 | -0.0013952 | 0.0055714 | 0.0013953
83 | 84 | 1.2125 | 0.46636 | 1.2237e-09 | 0 | 0 | 0 | 0 | 0 | 1 | -90 | 90 | 0.003112 | 0.0007798 | -0.0031118 | -0.00077987
49 | 48 | 4.2461 | 1.6331 | 4.2851e-09 | 0 | 0 | 0 | 0 | 0 | 1 | -90 | 90 | 0.092947 | 0.023441 | -0.092557 | -0.023292
75 | 77 | 3.8786 | 1.4918 | 3.9142e-09 | 0 | 0 | 0 | 0 | 0 | 1 | -90 | 90 | -0.0066777 | -0.0016725 | 0.0066796 | 0.0016729
84 | 85 | 0.38065 | 0.1464 | 3.8414e-10 | 0 | 0 | 0 | 0 | 0 | 1 | -90 | 90 | 0.0019216 | 0.00048158 | -0.0019216 | -0.00048161
52 | 89 | 1.4876 | 0.57215 | 1.5012e-09 | 0 | 0 | 0 | 0 | 0 | 1 | -90 | 90 | 0.042612 | 0.010705 | -0.042582 | -0.010694
89 | 90 | 3.0714 | 1.1813 | 3.0996e-09 | 0 | 0 | 0 | 0 | 0 | 1 | -90 | 90 | 0.00082576 | 0.00020665 | -0.00082574 | -0.00020695
89 | 91 | 1.8065 | 0.69479 | 1.823e-09 | 0 | 0 | 0 | 0 | 0 | 1 | -90 | 90 | 0.041757 | 0.010487 | -0.041723 | -0.010475
91 | 71 | 0.33609 | 0.12927 | 3.3918e-10 | 0 | 0 | 0 | 0 | 0 | 1 | -90 | 90 | 0.04064 | 0.010203 | -0.040634 | -0.010201
63 | 64 | 1.5951 | 0.61351 | 1.6098e-09 | 0 | 0 | 0 | 0 | 0 | 1 | -90 | 90 | -0.0033361 | -0.00083612 | 0.0033363 | 0.00083603
64 | 66 | 0.43913 | 0.16889 | 4.4316e-10 | 0 | 0 | 0 | 0 | 0 | 1 | -90 | 90 | -0.0048607 | -0.0012181 | 0.0048608 | 0.0012181
66 | 72 | 2.676 | 1.0292 | 2.7005e-09 | 0 | 0 | 0 | 0 | 0 | 1 | -90 | 90 | -0.006843 | -0.0017149 | 0.0068444 | 0.0017151
72 | 73 | 1.0573 | 0.40664 | 1.067e-09 | 0 | 0 | 0 | 0 | 0 | 1 | -90 | 90 | -0.0085083 | -0.0021322 | 0.0085091 | 0.0021324
73 | 74 | 2.1672 | 0.83352 | 2.187e-09 | 0 | 0 | 0 | 0 | 0 | 1 | -90 | 90 | -0.0105 | -0.0026313 | 0.010502 | 0.0026321
67 | 68 | 1.6568 | 0.63723 | 1.672e-09 | 0 | 0 | 0 | 0 | 0 | 1 | -90 | 90 | 0.033294 | 0.0083512 | -0.033274 | -0.0083436
67 | 69 | 3.353 | 1.2896 | 3.3838e-09 | 0 | 0 | 0 | 0 | 0 | 1 | -90 | 90 | -0.03441 | -0.0086307 | 0.034453 | 0.008647
68 | 70 | 2.1029 | 0.8088 | 2.1222e-09 | 0 | 0 | 0 | 0 | 0 | 1 | -90 | 90 | 0.029103 | 0.0072981 | -0.029083 | -0.0072908
69 | 71 | 2.5641 | 0.9862 | 2.5876e-09 | 0 | 0 | 0 | 0 | 0 | 1 | -90 | 90 | -0.037085 | -0.0093066 | 0.037123 | 0.0093211
70 | 80 | 2.2092 | 0.8497 | 2.2295e-09 | 0 | 0 | 0 | 0 | 0 | 1 | -90 | 90 | 0.005451 | 0.0013651 | -0.0054503 | -0.001365
70 | 82 | 5.4174 | 2.0836 | 5.4671e-09 | 0 | 0 | 0 | 0 | 0 | 1 | -90 | 90 | 0.023632 | 0.0059258 | -0.023599 | -0.0059136
80 | 79 | 8.1175 | 3.1221 | 8.192e-09 | 0 | 0 | 0 | 0 | 0 | 1 | -90 | 90 | 0.004017 | 0.0010058 | -0.0040156 | -0.001006
82 | 74 | 1.5252 | 0.58663 | 1.5392e-09 | 0 | 0 | 0 | 0 | 0 | 1 | -90 | 90 | 0.013502 | 0.003384 | -0.013499 | -0.003383
82 | 78 | 1.5757 | 0.60603 | 1.5901e-09 | 0 | 0 | 0 | 0 | 0 | 1 | -90 | 90 | 0.010097 | 0.0025296 | -0.010096 | -0.002529
79 | 81 | 4.0764 | 1.5678 | 4.1138e-09 | 0 | 0 | 0 | 0 | 0 | 1 | -90 | 90 | 0.0024876 | 0.00062309 | -0.0024873 | -0.00062339
78 | 77 | 0.57342 | 0.22055 | 5.7868e-10 | 0 | 0 | 0 | 0 | 0 | 1 | -90 | 90 | 0.0087181 | 0.0021838 | -0.0087176 | -0.0021837