## bus_data
BUS_I | BUS_TYPE | Pd | Qd | Gs | Bs | area | Vm | Va | baseKV | zone | Vmax | Vmin
1 | 1 | 0.0021072 | 0.00052811 | 0 | 0 | 1 | 0.99684 | -0.022153 | 0.4 | 1 | 1.1 | 0.9
2 | 1 | 0.0041299 | 0.0010351 | 0 | 0 | 1 | 0.99729 | -0.01898 | 0.4 | 1 | 1.1 | 0.9
3 | 1 | 0.0035844 | 0.00089833 | 0 | 0 | 1 | 0.99645 | -0.024868 | 0.4 | 1 | 1.1 | 0.9
4 | 1 | 0 | 0 | 0 | 0 | 1 | 0.99753 | -0.017311 | 0.4 | 1 | 1.1 | 0.9
5 | 1 | 0.0027591 | 0.0006915 | 0 | 0 | 1 | 0.99641 | -0.025135 | 0.4 | 1 | 1.1 | 0.9
9 | 1 | 0.0037282 | 0.00093438 | 0 | 0 | 1 | 0.99738 | -0.018355 | 0.4 | 1 | 1.1 | 0.9
6 | 1 | 0.0022015 | 0.00055175 | 0 | 0 | 1 | 0.99784 | -0.015118 | 0.4 | 1 | 1.1 | 0.9
10 | 1 | 0.002397 | 0.00060075 | 0 | 0 | 1 | 0.99623 | -0.026451 | 0.4 | 1 | 1.1 | 0.9
19 | 1 | 0.00027924 | 6.9985e-05 | 0 | 0 | 1 | 0.99737 | -0.018407 | 0.4 | 1 | 1.1 | 0.9
7 | 1 | 0.0035786 | 0.00089687 | 0 | 0 | 1 | 0.99825 | -0.012253 | 0.4 | 1 | 1.1 | 0.9
11 | 1 | 0.0023324 | 0.00058456 | 0 | 0 | 1 | 0.9962 | -0.02665 | 0.4 | 1 | 1.1 | 0.9
8 | 1 | 0 | 0 | 0 | 0 | 1 | 0.99933 | -0.00468 | 0.4 | 1 | 1.1 | 0.9
15 | 1 | 0.00088391 | 0.00022153 | 0 | 0 | 1 | 0.99926 | -0.0051536 | 0.4 | 1 | 1.1 | 0.9
24 | 3 | 0 | 0 | 0 | 0 | 1 | 1 | 0 | 0.4 | 1 | 1.1 | 0.9
13 | 1 | 0.0010819 | 0.00027114 | 0 | 0 | 1 | 0.99925 | -0.0052377 | 0.4 | 1 | 1.1 | 0.9
22 | 1 | 0.0098468 | 0.0024679 | 0 | 0 | 1 | 0.99779 | -0.015245 | 0.4 | 1 | 1.1 | 0.9
20 | 1 | 0.00028825 | 7.2243e-05 | 0 | 0 | 1 | 0.99737 | -0.018457 | 0.4 | 1 | 1.1 | 0.9
12 | 1 | 0.00070726 | 0.00017726 | 0 | 0 | 1 | 0.99619 | -0.02672 | 0.4 | 1 | 1.1 | 0.9
14 | 1 | 0.00026436 | 6.6255e-05 | 0 | 0 | 1 | 0.99925 | -0.0052515 | 0.4 | 1 | 1.1 | 0.9
16 | 1 | 0.00029699 | 7.4432e-05 | 0 | 0 | 1 | 0.97477 | -0.17729 | 0.4 | 1 | 1.1 | 0.9
17 | 1 | 0.0012657 | 0.00031721 | 0 | 0 | 1 | 0.97477 | -0.17723 | 0.4 | 1 | 1.1 | 0.9
18 | 1 | 0.00032091 | 8.0428e-05 | 0 | 0 | 1 | 0.97482 | -0.17691 | 0.4 | 1 | 1.1 | 0.9
30 | 1 | 0.0071643 | 0.0017955 | 0 | 0 | 1 | 0.97486 | -0.1766 | 0.4 | 1 | 1.1 | 0.9
31 | 1 | 0 | 0 | 0 | 0 | 1 | 0.97512 | -0.17473 | 0.4 | 1 | 1.1 | 0.9
21 | 1 | 0.0071924 | 0.0018026 | 0 | 0 | 1 | 0.99525 | -0.03284 | 0.4 | 1 | 1.1 | 0.9
23 | 1 | 0 | 0 | 0 | 0 | 1 | 0.99482 | -0.035789 | 0.4 | 1 | 1.1 | 0.9
25 | 1 | 0 | 0 | 0 | 0 | 1 | 0.98769 | -0.085524 | 0.4 | 1 | 1.1 | 0.9
26 | 1 | 0 | 0 | 0 | 0 | 1 | 0.99416 | -0.040484 | 0.4 | 1 | 1.1 | 0.9
53 | 1 | 0 | 0 | 0 | 0 | 1 | 0.98765 | -0.085772 | 0.4 | 1 | 1.1 | 0.9
52 | 1 | 0.0034009 | 0.00085234 | 0 | 0 | 1 | 0.98726 | -0.088486 | 0.4 | 1 | 1.1 | 0.9
57 | 1 | 0.00058659 | 0.00014701 | 0 | 0 | 1 | 0.99355 | -0.04474 | 0.4 | 1 | 1.1 | 0.9
27 | 1 | 0 | 0 | 0 | 0 | 1 | 0.97715 | -0.16019 | 0.4 | 1 | 1.1 | 0.9
78 | 1 | 0.0043359 | 0.0010867 | 0 | 0 | 1 | 0.97674 | -0.16314 | 0.4 | 1 | 1.1 | 0.9
28 | 1 | 0 | 0 | 0 | 0 | 1 | 0.9802 | -0.13844 | 0.4 | 1 | 1.1 | 0.9
33 | 1 | 0.010343 | 0.0025922 | 0 | 0 | 1 | 0.97537 | -0.17299 | 0.4 | 1 | 1.1 | 0.9
39 | 1 | 0.0017735 | 0.00044448 | 0 | 0 | 1 | 0.97968 | -0.14213 | 0.4 | 1 | 1.1 | 0.9
29 | 1 | 0 | 0 | 0 | 0 | 1 | 0.983 | -0.11853 | 0.4 | 1 | 1.1 | 0.9
62 | 1 | 0.0019983 | 0.00050082 | 0 | 0 | 1 | 0.97994 | -0.14032 | 0.4 | 1 | 1.1 | 0.9
76 | 1 | 0.0020695 | 0.00051866 | 0 | 0 | 1 | 0.9876 | -0.086159 | 0.4 | 1 | 1.1 | 0.9
48 | 1 | 0.00045488 | 0.000114 | 0 | 0 | 1 | 0.99281 | -0.049985 | 0.4 | 1 | 1.1 | 0.9
32 | 1 | 0.0011891 | 0.00029803 | 0 | 0 | 1 | 0.97527 | -0.17369 | 0.4 | 1 | 1.1 | 0.9
37 | 1 | 0.0022526 | 0.00056455 | 0 | 0 | 1 | 0.97906 | -0.14655 | 0.4 | 1 | 1.1 | 0.9
56 | 1 | 0.0032446 | 0.00081318 | 0 | 0 | 1 | 0.97968 | -0.14214 | 0.4 | 1 | 1.1 | 0.9
34 | 1 | 0 | 0 | 0 | 0 | 1 | 0.97416 | -0.18166 | 0.4 | 1 | 1.1 | 0.9
61 | 1 | 0.00089835 | 0.00022515 | 0 | 0 | 1 | 0.97369 | -0.18505 | 0.4 | 1 | 1.1 | 0.9
44 | 1 | 0 | 0 | 0 | 0 | 1 | 0.97254 | -0.19332 | 0.4 | 1 | 1.1 | 0.9
59 | 1 | 0.0026037 | 0.00065255 | 0 | 0 | 1 | 0.9726 | -0.19286 | 0.4 | 1 | 1.1 | 0.9
42 | 1 | 0 | 0 | 0 | 0 | 1 | 0.9723 | -0.19505 | 0.4 | 1 | 1.1 | 0.9
60 | 1 | 0 | 0 | 0 | 0 | 1 | 0.97353 | -0.18618 | 0.4 | 1 | 1.1 | 0.9
35 | 1 | 0.011748 | 0.0029444 | 0 | 0 | 1 | 0.97725 | -0.15951 | 0.4 | 1 | 1.1 | 0.9
36 | 1 | 0.0035406 | 0.00088736 | 0 | 0 | 1 | 0.97723 | -0.15964 | 0.4 | 1 | 1.1 | 0.9
38 | 1 | 0.00089847 | 0.00022518 | 0 | 0 | 1 | 0.97718 | -0.16001 | 0.4 | 1 | 1.1 | 0.9
68 | 1 | 0.0090428 | 0.0022663 | 0 | 0 | 1 | 0.97691 | -0.16196 | 0.4 | 1 | 1.1 | 0.9
71 | 1 | 0.0013197 | 0.00033075 | 0 | 0 | 1 | 0.97689 | -0.16207 | 0.4 | 1 | 1.1 | 0.9
40 | 1 | 0.0031972 | 0.00080131 | 0 | 0 | 1 | 0.97152 | -0.20063 | 0.4 | 1 | 1.1 | 0.9
41 | 1 | 0.0023069 | 0.00057817 | 0 | 0 | 1 | 0.97141 | -0.20145 | 0.4 | 1 | 1.1 | 0.9
43 | 1 | 0.00079751 | 0.00019988 | 0 | 0 | 1 | 0.9722 | -0.19575 | 0.4 | 1 | 1.1 | 0.9
73 | 1 | 0.00096109 | 0.00024087 | 0 | 0 | 1 | 0.97219 | -0.1958 | 0.4 | 1 | 1.1 | 0.9
58 | 1 | 0.00040196 | 0.00010074 | 0 | 0 | 1 | 0.97334 | -0.18757 | 0.4 | 1 | 1.1 | 0.9
45 | 1 | 0.0059448 | 0.0014899 | 0 | 0 | 1 | 0.99234 | -0.053265 | 0.4 | 1 | 1.1 | 0.9
46 | 1 | 0 | 0 | 0 | 0 | 1 | 0.99259 | -0.051549 | 0.4 | 1 | 1.1 | 0.9
47 | 1 | 0 | 0 | 0 | 0 | 1 | 0.99217 | -0.054489 | 0.4 | 1 | 1.1 | 0.9
49 | 1 | 0.0021872 | 0.00054817 | 0 | 0 | 1 | 0.99232 | -0.053407 | 0.4 | 1 | 1.1 | 0.9
50 | 1 | 0.00067894 | 0.00017016 | 0 | 0 | 1 | 0.992 | -0.055667 | 0.4 | 1 | 1.1 | 0.9
51 | 1 | 0.0013926 | 0.00034903 | 0 | 0 | 1 | 0.99209 | -0.055041 | 0.4 | 1 | 1.1 | 0.9
69 | 1 | 0.0004039 | 0.00010123 | 0 | 0 | 1 | 0.99189 | -0.056434 | 0.4 | 1 | 1.1 | 0.9
74 | 1 | 0.0013457 | 0.00033727 | 0 | 0 | 1 | 0.99183 | -0.056859 | 0.4 | 1 | 1.1 | 0.9
66 | 1 | 0.00040689 | 0.00010198 | 0 | 0 | 1 | 0.99175 | -0.057454 | 0.4 | 1 | 1.1 | 0.9
75 | 1 | 0.0019016 | 0.0004766 | 0 | 0 | 1 | 0.99183 | -0.056911 | 0.4 | 1 | 1.1 | 0.9
54 | 1 | 0.0069699 | 0.0017468 | 0 | 0 | 1 | 0.97964 | -0.14242 | 0.4 | 1 | 1.1 | 0.9
55 | 1 | 0.0017562 | 0.00044015 | 0 | 0 | 1 | 0.97966 | -0.14232 | 0.4 | 1 | 1.1 | 0.9
63 | 1 | 0.00055464 | 0.00013901 | 0 | 0 | 1 | 0.99097 | -0.06297 | 0.4 | 1 | 1.1 | 0.9
64 | 1 | 0 | 0 | 0 | 0 | 1 | 0.99129 | -0.060709 | 0.4 | 1 | 1.1 | 0.9
65 | 1 | 0 | 0 | 0 | 0 | 1 | 0.99013 | -0.068902 | 0.4 | 1 | 1.1 | 0.9
67 | 1 | 0 | 0 | 0 | 0 | 1 | 0.99002 | -0.069712 | 0.4 | 1 | 1.1 | 0.9
77 | 1 | 0.0071428 | 0.0017901 | 0 | 0 | 1 | 0.98975 | -0.07158 | 0.4 | 1 | 1.1 | 0.9
70 | 1 | 0.0023722 | 0.00059453 | 0 | 0 | 1 | 0.97681 | -0.16269 | 0.4 | 1 | 1.1 | 0.9

## generator_data
GEN_BUS | PG | QG | QMAX | QMIN | VG | MBASE | GEN_STATUS | PMAX | PMIN
24 | 0.16117 | 0.040685 | 10 | -10 | 1 | 100 | 1 | 10 | 0

## branch_data
F_BUS | T_BUS | BR_R | BR_X | BR_B | RATE_A | RATE_B | RATE_C | TAP | SHIFT | BR_STATUS | ANGMIN | ANGMAX | P_in | Q_in | P_out | Q_out
1 | 2 | 2.9566 | 1.1372 | 2.9837e-09 | 0 | 0 | 0 | 0 | 0 | 1 | -90 | 90 | -0.013893 | -0.0034819 | 0.013899 | 0.0034839
1 | 3 | 2.9809 | 1.1465 | 3.0083e-09 | 0 | 0 | 0 | 0 | 0 | 1 | -90 | 90 | 0.011786 | 0.0029538 | -0.011782 | -0.0029524
2 | 4 | 1.1997 | 0.46143 | 1.2107e-09 | 0 | 0 | 0 | 0 | 0 | 1 | -90 | 90 | -0.018029 | -0.004519 | 0.018033 | 0.0045205
3 | 5 | 0.42173 | 0.1622 | 4.256e-10 | 0 | 0 | 0 | 0 | 0 | 1 | -90 | 90 | 0.0081972 | 0.002054 | -0.0081969 | -0.0020539
4 | 9 | 3.1461 | 1.21 | 3.175e-09 | 0 | 0 | 0 | 0 | 0 | 1 | -90 | 90 | 0.0042963 | 0.0010762 | -0.0042957 | -0.0010763
4 | 6 | 1.2735 | 0.48981 | 1.2852e-09 | 0 | 0 | 0 | 0 | 0 | 1 | -90 | 90 | -0.02233 | -0.0055966 | 0.022336 | 0.0055991
5 | 10 | 3.1284 | 1.2032 | 3.1571e-09 | 0 | 0 | 0 | 0 | 0 | 1 | -90 | 90 | 0.0054377 | 0.0013624 | -0.0054368 | -0.0013624
9 | 19 | 1.1733 | 0.45129 | 1.1841e-09 | 0 | 0 | 0 | 0 | 0 | 1 | -90 | 90 | 0.0005675 | 0.00014189 | -0.0005675 | -0.000142
6 | 7 | 1.5153 | 0.58279 | 1.5292e-09 | 0 | 0 | 0 | 0 | 0 | 1 | -90 | 90 | -0.024538 | -0.0061509 | 0.024548 | 0.0061545
10 | 11 | 0.84494 | 0.32498 | 8.5269e-10 | 0 | 0 | 0 | 0 | 0 | 1 | -90 | 90 | 0.0030398 | 0.00076163 | -0.0030397 | -0.00076169
19 | 20 | 2.245 | 0.86345 | 2.2656e-09 | 0 | 0 | 0 | 0 | 0 | 1 | -90 | 90 | 0.00028825 | 7.2018e-05 | -0.00028825 | -7.2243e-05
7 | 8 | 3.5007 | 1.3464 | 3.5329e-09 | 0 | 0 | 0 | 0 | 0 | 1 | -90 | 90 | -0.028126 | -0.0070513 | 0.028156 | 0.0070624
11 | 12 | 1.2797 | 0.49221 | 1.2915e-09 | 0 | 0 | 0 | 0 | 0 | 1 | -90 | 90 | 0.00070726 | 0.00017713 | -0.00070726 | -0.00017726
8 | 15 | 2.7596 | 1.0614 | 2.7849e-09 | 0 | 0 | 0 | 0 | 0 | 1 | -90 | 90 | 0.0022303 | 0.00055856 | -0.0022301 | -0.00055878
8 | 24 | 2.0075 | 0.7721 | 2.0259e-09 | 0 | 0 | 0 | 0 | 0 | 1 | -90 | 90 | -0.030386 | -0.0076209 | 0.030406 | 0.0076283
15 | 13 | 0.81253 | 0.31251 | 8.1998e-10 | 0 | 0 | 0 | 0 | 0 | 1 | -90 | 90 | 0.0013462 | 0.00033725 | -0.0013462 | -0.00033733
24 | 22 | 1.5402 | 0.59238 | 3.1087e-09 | 0 | 0 | 0 | 0 | 0 | 1 | -90 | 90 | 0.13076 | 0.033056 | -0.13048 | -0.032949
13 | 14 | 0.67427 | 0.25933 | 6.8046e-10 | 0 | 0 | 0 | 0 | 0 | 1 | -90 | 90 | 0.00026436 | 6.6187e-05 | -0.00026436 | -6.6255e-05
22 | 21 | 1.9159 | 0.73689 | 3.867e-09 | 0 | 0 | 0 | 0 | 0 | 1 | -90 | 90 | 0.12064 | 0.030481 | -0.12034 | -0.030367
16 | 17 | 2.498 | 0.96075 | 2.5209e-09 | 0 | 0 | 0 | 0 | 0 | 1 | -90 | 90 | -0.00029698 | -7.4432e-05 | 0.00029698 | 7.4193e-05
17 | 18 | 2.584 | 0.99383 | 2.6077e-09 | 0 | 0 | 0 | 0 | 0 | 1 | -90 | 90 | -0.0015626 | -0.00039141 | 0.0015627 | 0.00039119
18 | 30 | 2.0396 | 0.78445 | 2.0583e-09 | 0 | 0 | 0 | 0 | 0 | 1 | -90 | 90 | -0.0018836 | -0.00047161 | 0.0018837 | 0.00047145
30 | 31 | 2.5483 | 0.9801 | 2.5717e-09 | 0 | 0 | 0 | 0 | 0 | 1 | -90 | 90 | -0.0090479 | -0.002267 | 0.0090502 | 0.0022676
31 | 34 | 7.65 | 2.9423 | 7.7202e-09 | 0 | 0 | 0 | 0 | 0 | 1 | -90 | 90 | 0.0112 | 0.0028071 | -0.01119 | -0.0028037
31 | 32 | 0.63813 | 0.24544 | 6.4399e-10 | 0 | 0 | 0 | 0 | 0 | 1 | -90 | 90 | -0.02025 | -0.0050748 | 0.020253 | 0.0050758
21 | 23 | 0.34074 | 0.13105 | 6.8772e-10 | 0 | 0 | 0 | 0 | 0 | 1 | -90 | 90 | 0.11315 | 0.028564 | -0.1131 | -0.028546
23 | 25 | 7.1885 | 2.7648 | 7.2544e-09 | 0 | 0 | 0 | 0 | 0 | 1 | -90 | 90 | 0.090022 | 0.022758 | -0.089396 | -0.022518
23 | 26 | 2.6246 | 1.0094 | 2.6487e-09 | 0 | 0 | 0 | 0 | 0 | 1 | -90 | 90 | 0.023077 | 0.0057879 | -0.023062 | -0.0057823
25 | 53 | 1.5206 | 0.58485 | 1.5346e-09 | 0 | 0 | 0 | 0 | 0 | 1 | -90 | 90 | 0.0020696 | 0.00051835 | -0.0020696 | -0.00051847
25 | 52 | 0.43503 | 0.16732 | 4.3902e-10 | 0 | 0 | 0 | 0 | 0 | 1 | -90 | 90 | 0.087326 | 0.022 | -0.08729 | -0.021986
26 | 57 | 2.3764 | 0.91401 | 2.3982e-09 | 0 | 0 | 0 | 0 | 0 | 1 | -90 | 90 | 0.023062 | 0.0057823 | -0.023048 | -0.0057774
53 | 76 | 2.375 | 0.91346 | 2.3968e-09 | 0 | 0 | 0 | 0 | 0 | 1 | -90 | 90 | 0.0020696 | 0.00051847 | -0.0020695 | -0.00051866
52 | 29 | 4.572 | 1.7584 | 4.6139e-09 | 0 | 0 | 0 | 0 | 0 | 1 | -90 | 90 | 0.083889 | 0.021134 | -0.083538 | -0.020999
57 | 48 | 3.0011 | 1.1543 | 3.0287e-09 | 0 | 0 | 0 | 0 | 0 | 1 | -90 | 90 | 0.022462 | 0.0056303 | -0.022445 | -0.0056244
27 | 78 | 8.4306 | 3.2426 | 8.508e-09 | 0 | 0 | 0 | 0 | 0 | 1 | -90 | 90 | 0.0043376 | 0.0010865 | -0.0043358 | -0.0010867
27 | 28 | 7.5104 | 2.8886 | 7.5793e-09 | 0 | 0 | 0 | 0 | 0 | 1 | -90 | 90 | -0.036181 | -0.0090745 | 0.036291 | 0.0091159
27 | 33 | 4.9963 | 1.9216 | 5.0421e-09 | 0 | 0 | 0 | 0 | 0 | 1 | -90 | 90 | 0.031844 | 0.007988 | -0.031787 | -0.0079668
28 | 39 | 1.3993 | 0.53819 | 1.4121e-09 | 0 | 0 | 0 | 0 | 0 | 1 | -90 | 90 | 0.033041 | 0.0082919 | -0.033024 | -0.0082855
28 | 29 | 3.0082 | 1.157 | 3.0358e-09 | 0 | 0 | 0 | 0 | 0 | 1 | -90 | 90 | -0.083307 | -0.020911 | 0.083538 | 0.020999
28 | 62 | 1.6873 | 0.64896 | 1.7028e-09 | 0 | 0 | 0 | 0 | 0 | 1 | -90 | 90 | 0.013976 | 0.0035033 | -0.013972 | -0.003502
33 | 32 | 0.40635 | 0.15629 | 4.1008e-10 | 0 | 0 | 0 | 0 | 0 | 1 | -90 | 90 | 0.021445 | 0.0053746 | -0.021443 | -0.0053739
39 | 37 | 1.7706 | 0.68102 | 1.7869e-09 | 0 | 0 | 0 | 0 | 0 | 1 | -90 | 90 | 0.03125 | 0.007841 | -0.031231 | -0.0078338
62 | 56 | 1.8961 | 0.72925 | 1.9135e-09 | 0 | 0 | 0 | 0 | 0 | 1 | -90 | 90 | 0.011974 | 0.0030012 | -0.011971 | -0.0030002
48 | 46 | 0.91292 | 0.35112 | 9.213e-10 | 0 | 0 | 0 | 0 | 0 | 1 | -90 | 90 | 0.021991 | 0.0055104 | -0.021986 | -0.0055086
37 | 35 | 5.5862 | 2.1485 | 5.6375e-09 | 0 | 0 | 0 | 0 | 0 | 1 | -90 | 90 | 0.028978 | 0.0072693 | -0.028926 | -0.0072498
56 | 55 | 0.25199 | 0.096919 | 2.543e-10 | 0 | 0 | 0 | 0 | 0 | 1 | -90 | 90 | 0.0087263 | 0.002187 | -0.0087261 | -0.002187
34 | 61 | 3.7413 | 1.439 | 3.7756e-09 | 0 | 0 | 0 | 0 | 0 | 1 | -90 | 90 | 0.01119 | 0.0028037 | -0.011184 | -0.0028021
61 | 60 | 1.3585 | 0.5225 | 1.371e-09 | 0 | 0 | 0 | 0 | 0 | 1 | -90 | 90 | 0.010286 | 0.0025769 | -0.010284 | -0.0025764
44 | 59 | 0.77647 | 0.29864 | 7.836e-10 | 0 | 0 | 0 | 0 | 0 | 1 | -90 | 90 | -0.0072691 | -0.0018203 | 0.0072695 | 0.0018204
44 | 42 | 2.9283 | 1.1263 | 2.9552e-09 | 0 | 0 | 0 | 0 | 0 | 1 | -90 | 90 | 0.0072691 | 0.0018203 | -0.0072673 | -0.0018199
59 | 58 | 6.6016 | 2.5391 | 6.6621e-09 | 0 | 0 | 0 | 0 | 0 | 1 | -90 | 90 | -0.0098732 | -0.002473 | 0.0098804 | 0.0024751
42 | 43 | 4.8929 | 1.8819 | 4.9378e-09 | 0 | 0 | 0 | 0 | 0 | 1 | -90 | 90 | 0.0017587 | 0.00044029 | -0.0017586 | -0.00044069
42 | 40 | 12.4596 | 4.7922 | 1.2574e-08 | 0 | 0 | 0 | 0 | 0 | 1 | -90 | 90 | 0.0055086 | 0.0013796 | -0.0055043 | -0.0013792
60 | 58 | 1.6693 | 0.64204 | 1.6846e-09 | 0 | 0 | 0 | 0 | 0 | 1 | -90 | 90 | 0.010284 | 0.0025764 | -0.010282 | -0.0025758
35 | 36 | 0.095446 | 0.03671 | 9.6322e-11 | 0 | 0 | 0 | 0 | 0 | 1 | -90 | 90 | 0.017178 | 0.0043054 | -0.017178 | -0.0043053
36 | 38 | 0.33517 | 0.12891 | 3.3825e-10 | 0 | 0 | 0 | 0 | 0 | 1 | -90 | 90 | 0.013637 | 0.0034179 | -0.013637 | -0.0034177
38 | 68 | 1.9004 | 0.73091 | 1.9178e-09 | 0 | 0 | 0 | 0 | 0 | 1 | -90 | 90 | 0.012738 | 0.0031925 | -0.012735 | -0.0031914
68 | 71 | 0.38341 | 0.14747 | 3.8693e-10 | 0 | 0 | 0 | 0 | 0 | 1 | -90 | 90 | 0.0036921 | 0.00092503 | -0.003692 | -0.00092504
71 | 70 | 3.2494 | 1.2498 | 3.2792e-09 | 0 | 0 | 0 | 0 | 0 | 1 | -90 | 90 | 0.0023724 | 0.00059429 | -0.0023722 | -0.00059453
40 | 41 | 4.3496 | 1.6729 | 4.3895e-09 | 0 | 0 | 0 | 0 | 0 | 1 | -90 | 90 | 0.0023071 | 0.00057786 | -0.0023069 | -0.00057818
43 | 73 | 0.67183 | 0.2584 | 6.78e-10 | 0 | 0 | 0 | 0 | 0 | 1 | -90 | 90 | 0.00096108 | 0.00024081 | -0.00096107 | -0.00024087
45 | 46 | 1.9524 | 0.75094 | 1.9703e-09 | 0 | 0 | 0 | 0 | 0 | 1 | -90 | 90 | -0.011266 | -0.0028221 | 0.011269 | 0.002823
45 | 47 | 2.9441 | 1.1324 | 2.9712e-09 | 0 | 0 | 0 | 0 | 0 | 1 | -90 | 90 | 0.0053211 | 0.0013322 | -0.0053202 | -0.0013322
46 | 49 | 2.2236 | 0.85523 | 2.244e-09 | 0 | 0 | 0 | 0 | 0 | 1 | -90 | 90 | 0.010717 | 0.0026857 | -0.010715 | -0.0026848
47 | 50 | 3.8406 | 1.4772 | 3.8759e-09 | 0 | 0 | 0 | 0 | 0 | 1 | -90 | 90 | 0.0039275 | 0.0009836 | -0.0039268 | -0.00098373
47 | 51 | 5.0753 | 1.9521 | 5.1219e-09 | 0 | 0 | 0 | 0 | 0 | 1 | -90 | 90 | 0.0013927 | 0.00034857 | -0.0013926 | -0.00034903
49 | 69 | 4.5503 | 1.7501 | 4.5921e-09 | 0 | 0 | 0 | 0 | 0 | 1 | -90 | 90 | 0.0085273 | 0.0021367 | -0.0085237 | -0.0021357
50 | 74 | 4.7007 | 1.808 | 4.7439e-09 | 0 | 0 | 0 | 0 | 0 | 1 | -90 | 90 | 0.0032479 | 0.00081357 | -0.0032474 | -0.00081383
69 | 66 | 1.6096 | 0.61909 | 1.6244e-09 | 0 | 0 | 0 | 0 | 0 | 1 | -90 | 90 | 0.0081198 | 0.0020345 | -0.0081187 | -0.0020342
74 | 75 | 0.35297 | 0.13576 | 3.5621e-10 | 0 | 0 | 0 | 0 | 0 | 1 | -90 | 90 | 0.0019017 | 0.00047657 | -0.0019016 | -0.0004766
66 | 64 | 5.403 | 2.0781 | 5.4526e-09 | 0 | 0 | 0 | 0 | 0 | 1 | -90 | 90 | 0.0077118 | 0.0019323 | -0.0077083 | -0.0019315
54 | 55 | 0.18025 | 0.069329 | 1.8191e-10 | 0 | 0 | 0 | 0 | 0 | 1 | -90 | 90 | -0.0069698 | -0.0017468 | 0.0069699 | 0.0017468
63 | 64 | 3.7519 | 1.443 | 3.7863e-09 | 0 | 0 | 0 | 0 | 0 | 1 | -90 | 90 | -0.0077059 | -0.0019309 | 0.0077083 | 0.0019315
63 | 65 | 10.6044 | 4.0786 | 1.0702e-08 | 0 | 0 | 0 | 0 | 0 | 1 | -90 | 90 | 0.0071513 | 0.0017919 | -0.0071454 | -0.0017907
65 | 67 | 1.4457 | 0.55605 | 1.459e-09 | 0 | 0 | 0 | 0 | 0 | 1 | -90 | 90 | 0.0071454 | 0.0017907 | -0.0071446 | -0.0017905
67 | 77 | 3.3389 | 1.2842 | 3.3696e-09 | 0 | 0 | 0 | 0 | 0 | 1 | -90 | 90 | 0.0071446 | 0.0017905 | -0.0071428 | -0.0017901