## bus_data
BUS_I | BUS_TYPE | Pd | Qd | Gs | Bs | area | Vm | Va | baseKV | zone | Vmax | Vmin
1 | 3 | 0.095688 | 0.023982 | 0 | 0 | 1 | 1 | 0 | 0.4 | 1 | 1.1 | 0.9
2 | 1 | 0 | 0 | 0 | 0 | 1 | 0.99609 | -0.027228 | 0.4 | 1 | 1.1 | 0.9
3 | 1 | 0.084273 | 0.021121 | 0 | 0 | 1 | 0.99011 | -0.069274 | 0.4 | 1 | 1.1 | 0.9

## generator_data
GEN_BUS | PG | QG | QMAX | QMIN | VG | MBASE | GEN_STATUS | PMAX | PMIN
1 | 0.18078 | 0.045415 | 10 | -10 | 1 | 100 | 1 | 10 | 0

## branch_data
F_BUS | T_BUS | BR_R | BR_X | BR_B | RATE_A | RATE_B | RATE_C | TAP | SHIFT | BR_STATUS | ANGMIN | ANGMAX | P_in | Q_in | P_out | Q_out
1 | 2 | 4.1917 | 1.6122 | 4.2302e-09 | 0 | 0 | 0 | 0 | 0 | 1 | -90 | 90 | 0.085089 | 0.021434 | -0.084766 | -0.02131
2 | 3 | 6.4092 | 2.4651 | 6.468e-09 | 0 | 0 | 0 | 0 | 0 | 1 | -90 | 90 | 0.084766 | 0.02131 | -0.084273 | -0.021121