## bus_data
BUS_I | BUS_TYPE | Pd | Qd | Gs | Bs | area | Vm | Va | baseKV | zone | Vmax | Vmin
1 | 1 | 0.048386 | 0.012127 | 0 | 0 | 1 | 0.99557 | -0.031028 | 0.4 | 1 | 1.1 | 0.9
2 | 1 | 0 | 0 | 0 | 0 | 1 | 0.99714 | -0.020014 | 0.4 | 1 | 1.1 | 0.9
4 | 1 | 0 | 0 | 0 | 0 | 1 | 0.99642 | -0.025056 | 0.4 | 1 | 1.1 | 0.9
5 | 3 | 0.023501 | 0.0058898 | 0 | 0 | 1 | 1 | 0 | 0.4 | 1 | 1.1 | 0.9
18 | 1 | 0.0040476 | 0.0010144 | 0 | 0 | 1 | 0.99633 | -0.025702 | 0.4 | 1 | 1.1 | 0.9
19 | 1 | 0.002795 | 0.00070048 | 0 | 0 | 1 | 0.99618 | -0.026756 | 0.4 | 1 | 1.1 | 0.9
15 | 1 | 0.0041964 | 0.0010517 | 0 | 0 | 1 | 0.99629 | -0.026006 | 0.4 | 1 | 1.1 | 0.9
21 | 1 | 0 | 0 | 0 | 0 | 1 | 0.99825 | -0.012252 | 0.4 | 1 | 1.1 | 0.9
6 | 1 | 0.00095313 | 0.00023888 | 0 | 0 | 1 | 0.99631 | -0.025827 | 0.4 | 1 | 1.1 | 0.9
29 | 1 | 0.0012611 | 0.00031605 | 0 | 0 | 1 | 0.99618 | -0.026762 | 0.4 | 1 | 1.1 | 0.9
16 | 1 | 0.001518 | 0.00038044 | 0 | 0 | 1 | 0.99624 | -0.026316 | 0.4 | 1 | 1.1 | 0.9
28 | 1 | 0.002362 | 0.00059198 | 0 | 0 | 1 | 0.99777 | -0.015623 | 0.4 | 1 | 1.1 | 0.9
10 | 1 | 0.011816 | 0.0029613 | 0 | 0 | 1 | 0.99754 | -0.017184 | 0.4 | 1 | 1.1 | 0.9
20 | 1 | 0.028472 | 0.0071357 | 0 | 0 | 1 | 0.99592 | -0.028575 | 0.4 | 1 | 1.1 | 0.9
7 | 1 | 0.0010752 | 0.00026947 | 0 | 0 | 1 | 0.99666 | -0.023413 | 0.4 | 1 | 1.1 | 0.9
8 | 1 | 0.018434 | 0.0046199 | 0 | 0 | 1 | 0.99675 | -0.022751 | 0.4 | 1 | 1.1 | 0.9
9 | 1 | 0.0027515 | 0.0006896 | 0 | 0 | 1 | 0.99655 | -0.024132 | 0.4 | 1 | 1.1 | 0.9
26 | 1 | 0.00062511 | 0.00015667 | 0 | 0 | 1 | 0.9964 | -0.025243 | 0.4 | 1 | 1.1 | 0.9
22 | 1 | 0.0015473 | 0.00038779 | 0 | 0 | 1 | 0.99627 | -0.026125 | 0.4 | 1 | 1.1 | 0.9
23 | 1 | 0.0014046 | 0.00035202 | 0 | 0 | 1 | 0.99626 | -0.026229 | 0.4 | 1 | 1.1 | 0.9
24 | 1 | 0.00094516 | 0.00023688 | 0 | 0 | 1 | 0.99638 | -0.025376 | 0.4 | 1 | 1.1 | 0.9
12 | 1 | 0.01686 | 0.0042254 | 0 | 0 | 1 | 0.99423 | -0.040426 | 0.4 | 1 | 1.1 | 0.9
13 | 1 | 0.013311 | 0.0033362 | 0 | 0 | 1 | 0.99431 | -0.039854 | 0.4 | 1 | 1.1 | 0.9
14 | 1 | 0.043688 | 0.010949 | 0 | 0 | 1 | 0.99479 | -0.03649 | 0.4 | 1 | 1.1 | 0.9
17 | 1 | 0.0014386 | 0.00036054 | 0 | 0 | 1 | 0.99617 | -0.026804 | 0.4 | 1 | 1.1 | 0.9
27 | 1 | 0.0083647 | 0.0020964 | 0 | 0 | 1 | 0.99769 | -0.016152 | 0.4 | 1 | 1.1 | 0.9

## generator_data
GEN_BUS | PG | QG | QMAX | QMIN | VG | MBASE | GEN_STATUS | PMAX | PMIN
5 | 0.24066 | 0.060432 | 10 | -10 | 1 | 100 | 1 | 10 | 0

## branch_data
F_BUS | T_BUS | BR_R | BR_X | BR_B | RATE_A | RATE_B | RATE_C | TAP | SHIFT | BR_STATUS | ANGMIN | ANGMAX | P_in | Q_in | P_out | Q_out
1 | 2 | 2.9433 | 1.132 | 2.9703e-09 | 0 | 0 | 0 | 0 | 0 | 1 | -90 | 90 | -0.048386 | -0.012127 | 0.048459 | 0.012155
2 | 4 | 4.0226 | 1.5472 | 4.0595e-09 | 0 | 0 | 0 | 0 | 0 | 1 | -90 | 90 | 0.016224 | 0.0040658 | -0.016212 | -0.0040619
2 | 5 | 4.0231 | 1.5473 | 4.06e-09 | 0 | 0 | 0 | 0 | 0 | 1 | -90 | 90 | -0.064683 | -0.016221 | 0.064863 | 0.016289
4 | 18 | 1.6695 | 0.64211 | 1.6848e-09 | 0 | 0 | 0 | 0 | 0 | 1 | -90 | 90 | 0.0050012 | 0.0012531 | -0.0050008 | -0.0012531
4 | 19 | 5.4133 | 2.082 | 5.463e-09 | 0 | 0 | 0 | 0 | 0 | 1 | -90 | 90 | 0.004057 | 0.0010164 | -0.004056 | -0.0010165
4 | 15 | 1.7154 | 0.65978 | 1.7312e-09 | 0 | 0 | 0 | 0 | 0 | 1 | -90 | 90 | 0.0071541 | 0.0017924 | -0.0071531 | -0.0017922
5 | 21 | 1.0503 | 0.40397 | 2.1199e-09 | 0 | 0 | 0 | 0 | 0 | 1 | -90 | 90 | 0.1523 | 0.038252 | -0.15204 | -0.038153
18 | 6 | 1.6962 | 0.65238 | 1.7118e-09 | 0 | 0 | 0 | 0 | 0 | 1 | -90 | 90 | 0.00095315 | 0.00023871 | -0.00095313 | -0.00023888
19 | 29 | 0.061783 | 0.023763 | 6.2349e-11 | 0 | 0 | 0 | 0 | 0 | 1 | -90 | 90 | 0.0012611 | 0.00031605 | -0.0012611 | -0.00031605
15 | 16 | 1.355 | 0.52116 | 1.3674e-09 | 0 | 0 | 0 | 0 | 0 | 1 | -90 | 90 | 0.0029568 | 0.00074049 | -0.0029566 | -0.00074058
21 | 28 | 4.0758 | 1.5676 | 4.1132e-09 | 0 | 0 | 0 | 0 | 0 | 1 | -90 | 90 | 0.010732 | 0.0026901 | -0.010727 | -0.0026885
21 | 10 | 1.6567 | 0.6372 | 1.6719e-09 | 0 | 0 | 0 | 0 | 0 | 1 | -90 | 90 | 0.038648 | 0.0096906 | -0.038622 | -0.0096806
21 | 20 | 2.0655 | 0.79444 | 2.0845e-09 | 0 | 0 | 0 | 0 | 0 | 1 | -90 | 90 | 0.10266 | 0.025772 | -0.10243 | -0.025683
16 | 17 | 4.3771 | 1.6835 | 4.4173e-09 | 0 | 0 | 0 | 0 | 0 | 1 | -90 | 90 | 0.0014387 | 0.00036014 | -0.0014386 | -0.00036054
28 | 27 | 0.82024 | 0.31548 | 8.2776e-10 | 0 | 0 | 0 | 0 | 0 | 1 | -90 | 90 | 0.0083654 | 0.0020966 | -0.0083647 | -0.0020964
10 | 8 | 2.6906 | 1.0348 | 2.7153e-09 | 0 | 0 | 0 | 0 | 0 | 1 | -90 | 90 | 0.026806 | 0.0067193 | -0.026785 | -0.0067116
20 | 14 | 1.3829 | 0.53187 | 1.3956e-09 | 0 | 0 | 0 | 0 | 0 | 1 | -90 | 90 | 0.073956 | 0.018548 | -0.073875 | -0.018517
7 | 8 | 2.2361 | 0.86005 | 2.2566e-09 | 0 | 0 | 0 | 0 | 0 | 1 | -90 | 90 | -0.003827 | -0.00095883 | 0.0038273 | 0.00095874
7 | 9 | 3.3799 | 1.3 | 3.4109e-09 | 0 | 0 | 0 | 0 | 0 | 1 | -90 | 90 | 0.0027518 | 0.00068937 | -0.0027515 | -0.0006896
8 | 26 | 7.1182 | 2.7378 | 7.1835e-09 | 0 | 0 | 0 | 0 | 0 | 1 | -90 | 90 | 0.0045241 | 0.0011329 | -0.0045225 | -0.001133
26 | 24 | 0.44094 | 0.16959 | 4.4499e-10 | 0 | 0 | 0 | 0 | 0 | 1 | -90 | 90 | 0.0038974 | 0.00097637 | -0.0038973 | -0.00097639
22 | 23 | 0.96036 | 0.36937 | 9.6918e-10 | 0 | 0 | 0 | 0 | 0 | 1 | -90 | 90 | 0.0014046 | 0.00035193 | -0.0014046 | -0.00035202
22 | 24 | 3.2792 | 1.2612 | 3.3093e-09 | 0 | 0 | 0 | 0 | 0 | 1 | -90 | 90 | -0.0029519 | -0.00073972 | 0.0029522 | 0.00073951
12 | 13 | 0.43745 | 0.16825 | 4.4147e-10 | 0 | 0 | 0 | 0 | 0 | 1 | -90 | 90 | -0.01686 | -0.0042254 | 0.016861 | 0.0042259
13 | 14 | 1.4363 | 0.55244 | 1.4495e-09 | 0 | 0 | 0 | 0 | 0 | 1 | -90 | 90 | -0.030172 | -0.0075621 | 0.030187 | 0.0075673