## bus_data
BUS_I | BUS_TYPE | Pd | Qd | Gs | Bs | area | Vm | Va | baseKV | zone | Vmax | Vmin
1 | 1 | 0.00019083 | 4.7826e-05 | 0 | 0 | 1 | 0.98541 | -0.10246 | 0.4 | 1 | 1.1 | 0.9
2 | 1 | 0.00017025 | 4.267e-05 | 0 | 0 | 1 | 0.98544 | -0.10223 | 0.4 | 1 | 1.1 | 0.9
3 | 1 | 0.00095255 | 0.00023873 | 0 | 0 | 1 | 0.98539 | -0.10262 | 0.4 | 1 | 1.1 | 0.9
4 | 1 | 0.00016945 | 4.2469e-05 | 0 | 0 | 1 | 0.98544 | -0.10222 | 0.4 | 1 | 1.1 | 0.9
5 | 1 | 0.00038846 | 9.7358e-05 | 0 | 0 | 1 | 0.98536 | -0.10283 | 0.4 | 1 | 1.1 | 0.9
6 | 1 | 0.0010857 | 0.0002721 | 0 | 0 | 1 | 0.98568 | -0.10051 | 0.4 | 1 | 1.1 | 0.9
133 | 1 | 0.00043035 | 0.00010786 | 0 | 0 | 1 | 0.98535 | -0.10292 | 0.4 | 1 | 1.1 | 0.9
7 | 1 | 0 | 0 | 0 | 0 | 1 | 0.98581 | -0.099581 | 0.4 | 1 | 1.1 | 0.9
113 | 1 | 0.00073625 | 0.00018452 | 0 | 0 | 1 | 0.98601 | -0.098199 | 0.4 | 1 | 1.1 | 0.9
76 | 1 | 0.0005835 | 0.00014624 | 0 | 0 | 1 | 0.98575 | -0.10003 | 0.4 | 1 | 1.1 | 0.9
69 | 1 | 0 | 0 | 0 | 0 | 1 | 0.98752 | -0.087351 | 0.4 | 1 | 1.1 | 0.9
74 | 1 | 0 | 0 | 0 | 0 | 1 | 0.98556 | -0.10145 | 0.4 | 1 | 1.1 | 0.9
8 | 1 | 0.0003069 | 7.6916e-05 | 0 | 0 | 1 | 0.98401 | -0.1115 | 0.4 | 1 | 1.1 | 0.9
9 | 1 | 0 | 0 | 0 | 0 | 1 | 0.98537 | -0.10192 | 0.4 | 1 | 1.1 | 0.9
10 | 1 | 0 | 0 | 0 | 0 | 1 | 0.98275 | -0.12047 | 0.4 | 1 | 1.1 | 0.9
11 | 1 | 0.00081487 | 0.00020422 | 0 | 0 | 1 | 0.98715 | -0.089426 | 0.4 | 1 | 1.1 | 0.9
12 | 1 | 0.0020297 | 0.00050869 | 0 | 0 | 1 | 0.98049 | -0.13649 | 0.4 | 1 | 1.1 | 0.9
99 | 1 | 0 | 0 | 0 | 0 | 1 | 0.98723 | -0.088828 | 0.4 | 1 | 1.1 | 0.9
108 | 1 | 0 | 0 | 0 | 0 | 1 | 0.97937 | -0.14445 | 0.4 | 1 | 1.1 | 0.9
112 | 1 | 0.0013153 | 0.00032964 | 0 | 0 | 1 | 0.98785 | -0.084513 | 0.4 | 1 | 1.1 | 0.9
97 | 1 | 0.0015563 | 0.00039004 | 0 | 0 | 1 | 0.98719 | -0.089134 | 0.4 | 1 | 1.1 | 0.9
109 | 1 | 0 | 0 | 0 | 0 | 1 | 0.97795 | -0.15456 | 0.4 | 1 | 1.1 | 0.9
13 | 1 | 0.00090569 | 0.00022699 | 0 | 0 | 1 | 0.97115 | -0.20317 | 0.4 | 1 | 1.1 | 0.9
14 | 1 | 0.0017236 | 0.00043198 | 0 | 0 | 1 | 0.97119 | -0.20292 | 0.4 | 1 | 1.1 | 0.9
15 | 1 | 0.0023013 | 0.00057676 | 0 | 0 | 1 | 0.9709 | -0.20498 | 0.4 | 1 | 1.1 | 0.9
16 | 1 | 0.00058778 | 0.00014731 | 0 | 0 | 1 | 0.97137 | -0.20158 | 0.4 | 1 | 1.1 | 0.9
17 | 1 | 0.0015158 | 0.0003799 | 0 | 0 | 1 | 0.97073 | -0.20619 | 0.4 | 1 | 1.1 | 0.9
147 | 1 | 0.000843 | 0.00021128 | 0 | 0 | 1 | 0.9716 | -0.19998 | 0.4 | 1 | 1.1 | 0.9
177 | 1 | 0.0013401 | 0.00033586 | 0 | 0 | 1 | 0.97061 | -0.20712 | 0.4 | 1 | 1.1 | 0.9
24 | 1 | 0.0010298 | 0.0002581 | 0 | 0 | 1 | 0.97176 | -0.19882 | 0.4 | 1 | 1.1 | 0.9
178 | 1 | 0.00071554 | 0.00017933 | 0 | 0 | 1 | 0.97059 | -0.20723 | 0.4 | 1 | 1.1 | 0.9
18 | 1 | 0.0011765 | 0.00029486 | 0 | 0 | 1 | 0.97209 | -0.19644 | 0.4 | 1 | 1.1 | 0.9
19 | 1 | 0 | 0 | 0 | 0 | 1 | 0.97193 | -0.19757 | 0.4 | 1 | 1.1 | 0.9
20 | 1 | 0.005075 | 0.0012719 | 0 | 0 | 1 | 0.9722 | -0.19562 | 0.4 | 1 | 1.1 | 0.9
21 | 1 | 0.0024251 | 0.00060779 | 0 | 0 | 1 | 0.97182 | -0.19841 | 0.4 | 1 | 1.1 | 0.9
23 | 1 | 0.00074953 | 0.00018785 | 0 | 0 | 1 | 0.97285 | -0.19094 | 0.4 | 1 | 1.1 | 0.9
22 | 1 | 0 | 0 | 0 | 0 | 1 | 0.97168 | -0.19939 | 0.4 | 1 | 1.1 | 0.9
56 | 1 | 0.0011438 | 0.00028665 | 0 | 0 | 1 | 0.97156 | -0.20024 | 0.4 | 1 | 1.1 | 0.9
55 | 1 | 0.0012395 | 0.00031066 | 0 | 0 | 1 | 0.97349 | -0.18632 | 0.4 | 1 | 1.1 | 0.9
54 | 1 | 0.0024584 | 0.00061614 | 0 | 0 | 1 | 0.97441 | -0.17971 | 0.4 | 1 | 1.1 | 0.9
25 | 1 | 0.00089363 | 0.00022396 | 0 | 0 | 1 | 0.98836 | -0.081326 | 0.4 | 1 | 1.1 | 0.9
26 | 1 | 0.00046082 | 0.00011549 | 0 | 0 | 1 | 0.98834 | -0.081474 | 0.4 | 1 | 1.1 | 0.9
27 | 1 | 0 | 0 | 0 | 0 | 1 | 0.98849 | -0.080402 | 0.4 | 1 | 1.1 | 0.9
29 | 1 | 0 | 0 | 0 | 0 | 1 | 0.98865 | -0.079311 | 0.4 | 1 | 1.1 | 0.9
28 | 1 | 0 | 0 | 0 | 0 | 1 | 0.99167 | -0.057774 | 0.4 | 1 | 1.1 | 0.9
50 | 1 | 0 | 0 | 0 | 0 | 1 | 0.992 | -0.055457 | 0.4 | 1 | 1.1 | 0.9
121 | 1 | 0.00061211 | 0.00015341 | 0 | 0 | 1 | 0.99107 | -0.062062 | 0.4 | 1 | 1.1 | 0.9
66 | 1 | 0.0033773 | 0.00084643 | 0 | 0 | 1 | 0.98972 | -0.071649 | 0.4 | 1 | 1.1 | 0.9
30 | 1 | 0 | 0 | 0 | 0 | 1 | 0.97782 | -0.1557 | 0.4 | 1 | 1.1 | 0.9
181 | 1 | 0.0012476 | 0.00031269 | 0 | 0 | 1 | 0.97773 | -0.1563 | 0.4 | 1 | 1.1 | 0.9
31 | 1 | 0 | 0 | 0 | 0 | 1 | 0.9776 | -0.15727 | 0.4 | 1 | 1.1 | 0.9
94 | 1 | 0.0010513 | 0.00026347 | 0 | 0 | 1 | 0.97785 | -0.15546 | 0.4 | 1 | 1.1 | 0.9
176 | 1 | 0.00070792 | 0.00017742 | 0 | 0 | 1 | 0.97755 | -0.15761 | 0.4 | 1 | 1.1 | 0.9
91 | 1 | 0 | 0 | 0 | 0 | 1 | 0.99251 | -0.051895 | 0.4 | 1 | 1.1 | 0.9
48 | 1 | 0.00071493 | 0.00017918 | 0 | 0 | 1 | 0.99134 | -0.060016 | 0.4 | 1 | 1.1 | 0.9
120 | 1 | 0.00079075 | 0.00019818 | 0 | 0 | 1 | 0.99103 | -0.062328 | 0.4 | 1 | 1.1 | 0.9
67 | 1 | 0.0011152 | 0.0002795 | 0 | 0 | 1 | 0.99004 | -0.069383 | 0.4 | 1 | 1.1 | 0.9
87 | 1 | 0.00037996 | 9.5226e-05 | 0 | 0 | 1 | 0.97791 | -0.155 | 0.4 | 1 | 1.1 | 0.9
32 | 1 | 0.00095373 | 0.00023903 | 0 | 0 | 1 | 0.97697 | -0.16138 | 0.4 | 1 | 1.1 | 0.9
33 | 1 | 0 | 0 | 0 | 0 | 1 | 0.97636 | -0.16577 | 0.4 | 1 | 1.1 | 0.9
34 | 1 | 0 | 0 | 0 | 0 | 1 | 0.97881 | -0.14825 | 0.4 | 1 | 1.1 | 0.9
35 | 1 | 0.0020411 | 0.00051155 | 0 | 0 | 1 | 0.97485 | -0.17654 | 0.4 | 1 | 1.1 | 0.9
36 | 1 | 0.0019631 | 0.000492 | 0 | 0 | 1 | 0.97613 | -0.1674 | 0.4 | 1 | 1.1 | 0.9
37 | 1 | 0.00097144 | 0.00024347 | 0 | 0 | 1 | 0.97878 | -0.14846 | 0.4 | 1 | 1.1 | 0.9
38 | 1 | 0.0003674 | 9.2079e-05 | 0 | 0 | 1 | 0.98551 | -0.10084 | 0.4 | 1 | 1.1 | 0.9
52 | 1 | 0.00068416 | 0.00017147 | 0 | 0 | 1 | 0.97593 | -0.16881 | 0.4 | 1 | 1.1 | 0.9
73 | 1 | 0.0020451 | 0.00051256 | 0 | 0 | 1 | 0.98677 | -0.091985 | 0.4 | 1 | 1.1 | 0.9
51 | 1 | 0.00076013 | 0.00019051 | 0 | 0 | 1 | 0.97575 | -0.17015 | 0.4 | 1 | 1.1 | 0.9
72 | 1 | 0.00046814 | 0.00011733 | 0 | 0 | 1 | 0.98847 | -0.08007 | 0.4 | 1 | 1.1 | 0.9
39 | 1 | 0.00069436 | 0.00017402 | 0 | 0 | 1 | 0.98589 | -0.09826 | 0.4 | 1 | 1.1 | 0.9
40 | 1 | 0.00038332 | 9.607e-05 | 0 | 0 | 1 | 0.98713 | -0.089558 | 0.4 | 1 | 1.1 | 0.9
41 | 1 | 0.0014184 | 0.00035548 | 0 | 0 | 1 | 0.98575 | -0.099242 | 0.4 | 1 | 1.1 | 0.9
42 | 1 | 0.00038477 | 9.6432e-05 | 0 | 0 | 1 | 0.98731 | -0.088306 | 0.4 | 1 | 1.1 | 0.9
43 | 1 | 0.00091041 | 0.00022817 | 0 | 0 | 1 | 0.98395 | -0.112 | 0.4 | 1 | 1.1 | 0.9
92 | 1 | 0 | 0 | 0 | 0 | 1 | 0.98876 | -0.078083 | 0.4 | 1 | 1.1 | 0.9
110 | 1 | 0.00056001 | 0.00014035 | 0 | 0 | 1 | 0.98288 | -0.1196 | 0.4 | 1 | 1.1 | 0.9
90 | 1 | 0.0024149 | 0.00060523 | 0 | 0 | 1 | 0.9902 | -0.068009 | 0.4 | 1 | 1.1 | 0.9
98 | 1 | 0 | 0 | 0 | 0 | 1 | 0.98188 | -0.12666 | 0.4 | 1 | 1.1 | 0.9
45 | 1 | 0.00052206 | 0.00013084 | 0 | 0 | 1 | 0.99996 | -0.00027882 | 0.4 | 1 | 1.1 | 0.9
135 | 3 | 0.00033587 | 8.4176e-05 | 0 | 0 | 1 | 1 | 0 | 0.4 | 1 | 1.1 | 0.9
136 | 1 | 0.0015174 | 0.0003803 | 0 | 0 | 1 | 0.9969 | -0.0214 | 0.4 | 1 | 1.1 | 0.9
46 | 1 | 0.0014847 | 0.0003721 | 0 | 0 | 1 | 0.99075 | -0.064163 | 0.4 | 1 | 1.1 | 0.9
47 | 1 | 0.00045824 | 0.00011485 | 0 | 0 | 1 | 0.99066 | -0.064753 | 0.4 | 1 | 1.1 | 0.9
49 | 1 | 0.00046277 | 0.00011598 | 0 | 0 | 1 | 0.98952 | -0.072728 | 0.4 | 1 | 1.1 | 0.9
71 | 1 | 0.00078512 | 0.00019677 | 0 | 0 | 1 | 0.98948 | -0.073026 | 0.4 | 1 | 1.1 | 0.9
70 | 1 | 0.0012554 | 0.00031464 | 0 | 0 | 1 | 0.98863 | -0.078929 | 0.4 | 1 | 1.1 | 0.9
93 | 1 | 0.0012543 | 0.00031435 | 0 | 0 | 1 | 0.99399 | -0.041553 | 0.4 | 1 | 1.1 | 0.9
89 | 1 | 0.0028646 | 0.00071794 | 0 | 0 | 1 | 0.99137 | -0.059843 | 0.4 | 1 | 1.1 | 0.9
53 | 1 | 0.0023982 | 0.00060104 | 0 | 0 | 1 | 0.97572 | -0.17033 | 0.4 | 1 | 1.1 | 0.9
57 | 1 | 0.00025219 | 6.3204e-05 | 0 | 0 | 1 | 0.98551 | -0.1018 | 0.4 | 1 | 1.1 | 0.9
58 | 1 | 0.00032077 | 8.0393e-05 | 0 | 0 | 1 | 0.98554 | -0.1016 | 0.4 | 1 | 1.1 | 0.9
75 | 1 | 0.00079898 | 0.00020024 | 0 | 0 | 1 | 0.98544 | -0.10231 | 0.4 | 1 | 1.1 | 0.9
68 | 1 | 0.00092047 | 0.00023069 | 0 | 0 | 1 | 0.99009 | -0.068969 | 0.4 | 1 | 1.1 | 0.9
119 | 1 | 0.0011192 | 0.00028051 | 0 | 0 | 1 | 0.99036 | -0.067099 | 0.4 | 1 | 1.1 | 0.9
118 | 1 | 0.0010377 | 0.00026007 | 0 | 0 | 1 | 0.99048 | -0.066226 | 0.4 | 1 | 1.1 | 0.9
77 | 1 | 0.0020254 | 0.00050762 | 0 | 0 | 1 | 0.9746 | -0.17857 | 0.4 | 1 | 1.1 | 0.9
78 | 1 | 0 | 0 | 0 | 0 | 1 | 0.97464 | -0.17829 | 0.4 | 1 | 1.1 | 0.9
80 | 1 | 0 | 0 | 0 | 0 | 1 | 0.97403 | -0.18265 | 0.4 | 1 | 1.1 | 0.9
81 | 1 | 0 | 0 | 0 | 0 | 1 | 0.9757 | -0.1707 | 0.4 | 1 | 1.1 | 0.9
79 | 1 | 0 | 0 | 0 | 0 | 1 | 0.97257 | -0.19316 | 0.4 | 1 | 1.1 | 0.9
82 | 1 | 0.00031634 | 7.9281e-05 | 0 | 0 | 1 | 0.97241 | -0.19434 | 0.4 | 1 | 1.1 | 0.9
83 | 1 | 0.0012137 | 0.00030418 | 0 | 0 | 1 | 0.97286 | -0.19107 | 0.4 | 1 | 1.1 | 0.9
164 | 1 | 0.00024963 | 6.2563e-05 | 0 | 0 | 1 | 0.97369 | -0.18509 | 0.4 | 1 | 1.1 | 0.9
150 | 1 | 0 | 0 | 0 | 0 | 1 | 0.97588 | -0.16936 | 0.4 | 1 | 1.1 | 0.9
151 | 1 | 0.002961 | 0.0007421 | 0 | 0 | 1 | 0.97565 | -0.17105 | 0.4 | 1 | 1.1 | 0.9
116 | 1 | 0 | 0 | 0 | 0 | 1 | 0.97199 | -0.19735 | 0.4 | 1 | 1.1 | 0.9
165 | 1 | 0.0004446 | 0.00011143 | 0 | 0 | 1 | 0.9734 | -0.1872 | 0.4 | 1 | 1.1 | 0.9
107 | 1 | 0.00023 | 5.7644e-05 | 0 | 0 | 1 | 0.97578 | -0.17013 | 0.4 | 1 | 1.1 | 0.9
149 | 1 | 0.00068546 | 0.00017179 | 0 | 0 | 1 | 0.97688 | -0.16222 | 0.4 | 1 | 1.1 | 0.9
117 | 1 | 0.0012463 | 0.00031235 | 0 | 0 | 1 | 0.97183 | -0.19851 | 0.4 | 1 | 1.1 | 0.9
114 | 1 | 0.0045508 | 0.0011405 | 0 | 0 | 1 | 0.97195 | -0.19763 | 0.4 | 1 | 1.1 | 0.9
84 | 1 | 0.0031857 | 0.00079841 | 0 | 0 | 1 | 0.97808 | -0.15378 | 0.4 | 1 | 1.1 | 0.9
85 | 1 | 0.0015335 | 0.00038434 | 0 | 0 | 1 | 0.97798 | -0.15452 | 0.4 | 1 | 1.1 | 0.9
86 | 1 | 0.00099644 | 0.00024973 | 0 | 0 | 1 | 0.97815 | -0.15331 | 0.4 | 1 | 1.1 | 0.9
88 | 1 | 0 | 0 | 0 | 0 | 1 | 0.97831 | -0.15213 | 0.4 | 1 | 1.1 | 0.9
146 | 1 | 0.000707 | 0.00017719 | 0 | 0 | 1 | 0.97908 | -0.14665 | 0.4 | 1 | 1.1 | 0.9
144 | 1 | 0.00081555 | 0.0002044 | 0 | 0 | 1 | 0.97775 | -0.15616 | 0.4 | 1 | 1.1 | 0.9
161 | 1 | 0.0022198 | 0.00055635 | 0 | 0 | 1 | 0.97919 | -0.14581 | 0.4 | 1 | 1.1 | 0.9
145 | 1 | 0.0017622 | 0.00044166 | 0 | 0 | 1 | 0.97722 | -0.15995 | 0.4 | 1 | 1.1 | 0.9
139 | 1 | 0.00065247 | 0.00016352 | 0 | 0 | 1 | 0.99515 | -0.033526 | 0.4 | 1 | 1.1 | 0.9
137 | 1 | 0.0016063 | 0.00040257 | 0 | 0 | 1 | 0.99674 | -0.022453 | 0.4 | 1 | 1.1 | 0.9
95 | 1 | 0.0022475 | 0.00056329 | 0 | 0 | 1 | 0.98181 | -0.12717 | 0.4 | 1 | 1.1 | 0.9
96 | 1 | 0.00076947 | 0.00019285 | 0 | 0 | 1 | 0.98187 | -0.12675 | 0.4 | 1 | 1.1 | 0.9
111 | 1 | 0.00067079 | 0.00016812 | 0 | 0 | 1 | 0.98154 | -0.12911 | 0.4 | 1 | 1.1 | 0.9
163 | 1 | 0.0034987 | 0.00087686 | 0 | 0 | 1 | 0.98016 | -0.13893 | 0.4 | 1 | 1.1 | 0.9
105 | 1 | 0.0018107 | 0.00045381 | 0 | 0 | 1 | 0.97569 | -0.17075 | 0.4 | 1 | 1.1 | 0.9
106 | 1 | 0 | 0 | 0 | 0 | 1 | 0.97575 | -0.17029 | 0.4 | 1 | 1.1 | 0.9
148 | 1 | 0.00026849 | 6.729e-05 | 0 | 0 | 1 | 0.97731 | -0.15914 | 0.4 | 1 | 1.1 | 0.9
162 | 1 | 0.0011481 | 0.00028774 | 0 | 0 | 1 | 0.97967 | -0.14239 | 0.4 | 1 | 1.1 | 0.9
115 | 1 | 0.00075599 | 0.00018947 | 0 | 0 | 1 | 0.9719 | -0.19796 | 0.4 | 1 | 1.1 | 0.9
175 | 1 | 0.0024045 | 0.00060262 | 0 | 0 | 1 | 0.97169 | -0.1995 | 0.4 | 1 | 1.1 | 0.9
174 | 1 | 0.0019003 | 0.00047626 | 0 | 0 | 1 | 0.97168 | -0.19954 | 0.4 | 1 | 1.1 | 0.9
128 | 1 | 0.0023367 | 0.00058563 | 0 | 0 | 1 | 0.97601 | -0.1686 | 0.4 | 1 | 1.1 | 0.9
129 | 1 | 0.0039539 | 0.00099094 | 0 | 0 | 1 | 0.97599 | -0.16872 | 0.4 | 1 | 1.1 | 0.9
130 | 1 | 0.004612 | 0.0011559 | 0 | 0 | 1 | 0.9766 | -0.16438 | 0.4 | 1 | 1.1 | 0.9
131 | 1 | 0.0020628 | 0.00051698 | 0 | 0 | 1 | 0.97566 | -0.17108 | 0.4 | 1 | 1.1 | 0.9
132 | 1 | 0.0020872 | 0.0005231 | 0 | 0 | 1 | 0.9766 | -0.16438 | 0.4 | 1 | 1.1 | 0.9
138 | 1 | 0.0041767 | 0.0010468 | 0 | 0 | 1 | 0.97556 | -0.17183 | 0.4 | 1 | 1.1 | 0.9
160 | 1 | 0.0028373 | 0.00071109 | 0 | 0 | 1 | 0.97551 | -0.17216 | 0.4 | 1 | 1.1 | 0.9

## generator_data
GEN_BUS | PG | QG | QMAX | QMIN | VG | MBASE | GEN_STATUS | PMAX | PMIN
135 | 0.15006 | 0.037954 | 10 | -10 | 1 | 100 | 1 | 10 | 0

## branch_data
F_BUS | T_BUS | BR_R | BR_X | BR_B | RATE_A | RATE_B | RATE_C | TAP | SHIFT | BR_STATUS | ANGMIN | ANGMAX | P_in | Q_in | P_out | Q_out
1 | 2 | 1.5139 | 0.58229 | 1.5278e-09 | 0 | 0 | 0 | 0 | 0 | 1 | -90 | 90 | -0.0019623 | -0.00049111 | 0.0019623 | 0.00049099
1 | 3 | 1.122 | 0.43153 | 1.1323e-09 | 0 | 0 | 0 | 0 | 0 | 1 | -90 | 90 | 0.0017714 | 0.00044328 | -0.0017714 | -0.00044338
2 | 4 | 0.015249 | 0.0058651 | 1.5389e-11 | 0 | 0 | 0 | 0 | 0 | 1 | -90 | 90 | -0.0021326 | -0.00053366 | 0.0021326 | 0.00053365
3 | 5 | 3.3076 | 1.2721 | 3.3379e-09 | 0 | 0 | 0 | 0 | 0 | 1 | -90 | 90 | 0.00081884 | 0.00020465 | -0.00081882 | -0.00020496
4 | 6 | 9.3716 | 3.6045 | 9.4576e-09 | 0 | 0 | 0 | 0 | 0 | 1 | -90 | 90 | -0.002302 | -0.00057612 | 0.0023026 | 0.00057541
5 | 133 | 2.6054 | 1.0021 | 2.6293e-09 | 0 | 0 | 0 | 0 | 0 | 1 | -90 | 90 | 0.00043036 | 0.0001076 | -0.00043035 | -0.00010786
6 | 7 | 3.4632 | 1.332 | 3.495e-09 | 0 | 0 | 0 | 0 | 0 | 1 | -90 | 90 | -0.0033882 | -0.00084751 | 0.0033887 | 0.00084734
7 | 113 | 3.2467 | 1.2487 | 3.2765e-09 | 0 | 0 | 0 | 0 | 0 | 1 | -90 | 90 | -0.0053446 | -0.0013335 | 0.0053456 | 0.0013335
7 | 76 | 2.8666 | 1.1025 | 2.8929e-09 | 0 | 0 | 0 | 0 | 0 | 1 | -90 | 90 | 0.0019559 | 0.00048612 | -0.0019558 | -0.00048636
113 | 69 | 22.4199 | 8.623 | 2.2626e-08 | 0 | 0 | 0 | 0 | 0 | 1 | -90 | 90 | -0.0060819 | -0.0015181 | 0.0060909 | 0.0015193
76 | 74 | 12.8526 | 4.9433 | 1.2971e-08 | 0 | 0 | 0 | 0 | 0 | 1 | -90 | 90 | 0.0013723 | 0.00034012 | -0.001372 | -0.00034128
69 | 29 | 16.6251 | 6.3942 | 1.6778e-08 | 0 | 0 | 0 | 0 | 0 | 1 | -90 | 90 | -0.0060909 | -0.0015193 | 0.0060977 | 0.0015203
74 | 75 | 13.5707 | 5.2195 | 1.3695e-08 | 0 | 0 | 0 | 0 | 0 | 1 | -90 | 90 | 0.00079907 | 0.00019895 | -0.00079897 | -0.00020024
74 | 58 | 3.2379 | 1.2454 | 3.2676e-09 | 0 | 0 | 0 | 0 | 0 | 1 | -90 | 90 | 0.00057298 | 0.00014233 | -0.00057296 | -0.00014264
8 | 9 | 5.155 | 1.9827 | 1.5607e-08 | 0 | 0 | 0 | 0 | 0 | 1 | -90 | 90 | -0.02363 | -0.0059438 | 0.023662 | 0.0059544
8 | 10 | 4.8759 | 1.8753 | 9.8412e-09 | 0 | 0 | 0 | 0 | 0 | 1 | -90 | 90 | 0.023323 | 0.0058669 | -0.023294 | -0.0058566
9 | 11 | 6.7409 | 2.5927 | 2.0408e-08 | 0 | 0 | 0 | 0 | 0 | 1 | -90 | 90 | -0.023662 | -0.0059544 | 0.023703 | 0.0059683
10 | 12 | 8.6871 | 3.3412 | 1.7534e-08 | 0 | 0 | 0 | 0 | 0 | 1 | -90 | 90 | 0.023294 | 0.0058567 | -0.023242 | -0.0058384
11 | 99 | 0.31224 | 0.12009 | 9.453e-10 | 0 | 0 | 0 | 0 | 0 | 1 | -90 | 90 | -0.024518 | -0.0061726 | 0.02452 | 0.0061733
12 | 108 | 4.7163 | 1.814 | 4.7596e-09 | 0 | 0 | 0 | 0 | 0 | 1 | -90 | 90 | 0.021212 | 0.0053297 | -0.021189 | -0.0053211
99 | 112 | 2.1185 | 0.8148 | 6.4138e-09 | 0 | 0 | 0 | 0 | 0 | 1 | -90 | 90 | -0.026076 | -0.0065631 | 0.026092 | 0.0065685
99 | 97 | 2.4998 | 0.96147 | 2.5228e-09 | 0 | 0 | 0 | 0 | 0 | 1 | -90 | 90 | 0.0015563 | 0.00038982 | -0.0015563 | -0.00039004
108 | 109 | 5.9758 | 2.2984 | 6.0307e-09 | 0 | 0 | 0 | 0 | 0 | 1 | -90 | 90 | 0.021189 | 0.0053212 | -0.021159 | -0.0053103
112 | 92 | 3.0087 | 1.1572 | 9.1089e-09 | 0 | 0 | 0 | 0 | 0 | 1 | -90 | 90 | -0.027407 | -0.0068981 | 0.027432 | 0.0069067
109 | 148 | 2.6995 | 1.0383 | 2.7243e-09 | 0 | 0 | 0 | 0 | 0 | 1 | -90 | 90 | 0.021159 | 0.0053103 | -0.021146 | -0.0053054
13 | 14 | 0.45136 | 0.1736 | 4.555e-10 | 0 | 0 | 0 | 0 | 0 | 1 | -90 | 90 | -0.0067806 | -0.0016983 | 0.0067808 | 0.0016983
13 | 15 | 3.7866 | 1.4564 | 3.8213e-09 | 0 | 0 | 0 | 0 | 0 | 1 | -90 | 90 | 0.0058749 | 0.0014713 | -0.0058735 | -0.0014711
14 | 16 | 1.9331 | 0.74352 | 1.9509e-09 | 0 | 0 | 0 | 0 | 0 | 1 | -90 | 90 | -0.0085044 | -0.0021303 | 0.008506 | 0.0021307
15 | 17 | 4.1419 | 1.593 | 4.1799e-09 | 0 | 0 | 0 | 0 | 0 | 1 | -90 | 90 | 0.0035722 | 0.00089433 | -0.0035716 | -0.00089449
16 | 147 | 2.1637 | 0.83219 | 2.1835e-09 | 0 | 0 | 0 | 0 | 0 | 1 | -90 | 90 | -0.0090938 | -0.0022781 | 0.0090958 | 0.0022786
17 | 177 | 5.5264 | 2.1256 | 5.5772e-09 | 0 | 0 | 0 | 0 | 0 | 1 | -90 | 90 | 0.0020559 | 0.00051459 | -0.0020556 | -0.00051501
147 | 24 | 1.4337 | 0.55141 | 1.4468e-09 | 0 | 0 | 0 | 0 | 0 | 1 | -90 | 90 | -0.0099388 | -0.0024899 | 0.0099404 | 0.0024904
177 | 178 | 1.9271 | 0.74118 | 1.9448e-09 | 0 | 0 | 0 | 0 | 0 | 1 | -90 | 90 | 0.00071554 | 0.00017915 | -0.00071552 | -0.00017933
24 | 20 | 3.5839 | 1.3784 | 3.6168e-09 | 0 | 0 | 0 | 0 | 0 | 1 | -90 | 90 | -0.01097 | -0.0027485 | 0.010975 | 0.00275
18 | 19 | 3.8614 | 1.4852 | 3.8969e-09 | 0 | 0 | 0 | 0 | 0 | 1 | -90 | 90 | 0.00357 | 0.00089242 | -0.0035695 | -0.00089257
18 | 20 | 2.1096 | 0.81137 | 2.1289e-09 | 0 | 0 | 0 | 0 | 0 | 1 | -90 | 90 | -0.0047465 | -0.0011873 | 0.004747 | 0.0011873
19 | 21 | 2.8863 | 1.1101 | 2.9128e-09 | 0 | 0 | 0 | 0 | 0 | 1 | -90 | 90 | 0.0035695 | 0.00089257 | -0.0035691 | -0.00089269
20 | 23 | 2.7707 | 1.0656 | 2.7961e-09 | 0 | 0 | 0 | 0 | 0 | 1 | -90 | 90 | -0.020797 | -0.0052092 | 0.02081 | 0.0052141
21 | 22 | 10.4999 | 4.0384 | 1.0596e-08 | 0 | 0 | 0 | 0 | 0 | 1 | -90 | 90 | 0.001144 | 0.0002849 | -0.0011439 | -0.00028584
23 | 55 | 2.6412 | 1.0158 | 2.6654e-09 | 0 | 0 | 0 | 0 | 0 | 1 | -90 | 90 | -0.02156 | -0.005402 | 0.021574 | 0.005407
22 | 56 | 9.0856 | 3.4945 | 9.169e-09 | 0 | 0 | 0 | 0 | 0 | 1 | -90 | 90 | 0.0011439 | 0.00028584 | -0.0011437 | -0.00028665
55 | 54 | 3.5801 | 1.377 | 3.6129e-09 | 0 | 0 | 0 | 0 | 0 | 1 | -90 | 90 | -0.022813 | -0.0057177 | 0.022834 | 0.0057254
54 | 35 | 1.5514 | 0.59668 | 1.5656e-09 | 0 | 0 | 0 | 0 | 0 | 1 | -90 | 90 | -0.025293 | -0.0063415 | 0.025304 | 0.0063456
25 | 26 | 4.0586 | 1.561 | 4.0958e-09 | 0 | 0 | 0 | 0 | 0 | 1 | -90 | 90 | 0.00046083 | 0.0001151 | -0.00046082 | -0.00011549
25 | 27 | 8.6482 | 3.3262 | 8.7276e-09 | 0 | 0 | 0 | 0 | 0 | 1 | -90 | 90 | -0.0013545 | -0.00033906 | 0.0013546 | 0.00033828
27 | 29 | 10.1567 | 3.9064 | 1.025e-08 | 0 | 0 | 0 | 0 | 0 | 1 | -90 | 90 | -0.0013546 | -0.00033828 | 0.0013548 | 0.00033735
29 | 66 | 12.9628 | 4.9857 | 1.3082e-08 | 0 | 0 | 0 | 0 | 0 | 1 | -90 | 90 | -0.0074525 | -0.0018576 | 0.0074603 | 0.0018594
28 | 50 | 1.797 | 0.69115 | 1.8135e-09 | 0 | 0 | 0 | 0 | 0 | 1 | -90 | 90 | -0.016461 | -0.0041175 | 0.016466 | 0.0041193
28 | 121 | 3.3231 | 1.2781 | 3.3535e-09 | 0 | 0 | 0 | 0 | 0 | 1 | -90 | 90 | 0.016461 | 0.0041175 | -0.016451 | -0.004114
50 | 91 | 0.7657 | 0.2945 | 2.3182e-09 | 0 | 0 | 0 | 0 | 0 | 1 | -90 | 90 | -0.060194 | -0.015157 | 0.060224 | 0.015169
50 | 48 | 1.3537 | 0.52066 | 4.0984e-09 | 0 | 0 | 0 | 0 | 0 | 1 | -90 | 90 | 0.043728 | 0.011038 | -0.0437 | -0.011028
121 | 120 | 0.21387 | 0.082256 | 2.1583e-10 | 0 | 0 | 0 | 0 | 0 | 1 | -90 | 90 | 0.015839 | 0.0039606 | -0.015838 | -0.0039604
66 | 67 | 2.6493 | 1.019 | 2.6736e-09 | 0 | 0 | 0 | 0 | 0 | 1 | -90 | 90 | -0.010838 | -0.0027058 | 0.010841 | 0.0027068
30 | 181 | 5.983 | 2.3011 | 6.0379e-09 | 0 | 0 | 0 | 0 | 0 | 1 | -90 | 90 | 0.0012477 | 0.00031215 | -0.0012476 | -0.00031269
30 | 31 | 27.1585 | 10.4456 | 2.7408e-08 | 0 | 0 | 0 | 0 | 0 | 1 | -90 | 90 | 0.0007081 | 0.0001743 | -0.00070795 | -0.00017686
30 | 94 | 1.4788 | 0.56876 | 1.4924e-09 | 0 | 0 | 0 | 0 | 0 | 1 | -90 | 90 | -0.0019558 | -0.00048645 | 0.0019559 | 0.00048633
31 | 176 | 5.9743 | 2.2978 | 6.0291e-09 | 0 | 0 | 0 | 0 | 0 | 1 | -90 | 90 | 0.00070795 | 0.00017686 | -0.00070791 | -0.00017742
94 | 87 | 1.8865 | 0.72556 | 1.9038e-09 | 0 | 0 | 0 | 0 | 0 | 1 | -90 | 90 | -0.0030071 | -0.0007498 | 0.0030073 | 0.00074969
91 | 93 | 0.93872 | 0.36105 | 2.842e-09 | 0 | 0 | 0 | 0 | 0 | 1 | -90 | 90 | -0.1431 | -0.03607 | 0.14331 | 0.036149
91 | 89 | 1.2437 | 0.47833 | 3.7652e-09 | 0 | 0 | 0 | 0 | 0 | 1 | -90 | 90 | 0.082877 | 0.020901 | -0.082785 | -0.020866
48 | 46 | 1.2508 | 0.48109 | 3.7869e-09 | 0 | 0 | 0 | 0 | 0 | 1 | -90 | 90 | 0.042985 | 0.010849 | -0.04296 | -0.010839
120 | 118 | 3.2981 | 1.2685 | 3.3284e-09 | 0 | 0 | 0 | 0 | 0 | 1 | -90 | 90 | 0.015047 | 0.0037623 | -0.015039 | -0.0037595
67 | 68 | 0.43955 | 0.16906 | 4.4358e-10 | 0 | 0 | 0 | 0 | 0 | 1 | -90 | 90 | -0.011956 | -0.0029863 | 0.011957 | 0.0029865
87 | 85 | 1.7708 | 0.68109 | 1.7871e-09 | 0 | 0 | 0 | 0 | 0 | 1 | -90 | 90 | -0.0033873 | -0.00084492 | 0.0033875 | 0.00084483
32 | 33 | 1.6458 | 0.63302 | 1.661e-09 | 0 | 0 | 0 | 0 | 0 | 1 | -90 | 90 | 0.033214 | 0.0083347 | -0.033194 | -0.0083271
32 | 34 | 4.7946 | 1.8441 | 4.8386e-09 | 0 | 0 | 0 | 0 | 0 | 1 | -90 | 90 | -0.034168 | -0.0085737 | 0.03423 | 0.0085972
33 | 35 | 4.8918 | 1.8815 | 4.9367e-09 | 0 | 0 | 0 | 0 | 0 | 1 | -90 | 90 | 0.027386 | 0.0068724 | -0.027345 | -0.0068572
33 | 36 | 3.4825 | 1.3394 | 3.5145e-09 | 0 | 0 | 0 | 0 | 0 | 1 | -90 | 90 | 0.0058082 | 0.0014547 | -0.0058069 | -0.0014545
34 | 37 | 2.6418 | 1.0161 | 2.666e-09 | 0 | 0 | 0 | 0 | 0 | 1 | -90 | 90 | 0.00097146 | 0.00024322 | -0.00097143 | -0.00024347
34 | 38 | 16.9862 | 6.5331 | 1.7142e-08 | 0 | 0 | 0 | 0 | 0 | 1 | -90 | 90 | -0.035202 | -0.0088404 | 0.035435 | 0.0089286
36 | 52 | 4.548 | 1.7492 | 4.5898e-09 | 0 | 0 | 0 | 0 | 0 | 1 | -90 | 90 | 0.0038438 | 0.00096253 | -0.0038431 | -0.00096268
38 | 73 | 3.1637 | 1.2168 | 3.1928e-09 | 0 | 0 | 0 | 0 | 0 | 1 | -90 | 90 | -0.035803 | -0.0090206 | 0.035847 | 0.0090373
52 | 51 | 5.2846 | 2.0325 | 5.3331e-09 | 0 | 0 | 0 | 0 | 0 | 1 | -90 | 90 | 0.0031589 | 0.00079121 | -0.0031583 | -0.00079149
73 | 72 | 4.0373 | 1.5528 | 4.0744e-09 | 0 | 0 | 0 | 0 | 0 | 1 | -90 | 90 | -0.037892 | -0.0095499 | 0.037955 | 0.0095738
51 | 53 | 0.93746 | 0.36056 | 9.4606e-10 | 0 | 0 | 0 | 0 | 0 | 1 | -90 | 90 | 0.0023982 | 0.00060098 | -0.0023982 | -0.00060105
72 | 70 | 0.38247 | 0.1471 | 3.8598e-10 | 0 | 0 | 0 | 0 | 0 | 1 | -90 | 90 | -0.038424 | -0.0096912 | 0.03843 | 0.0096935
39 | 40 | 2.2675 | 0.87211 | 2.2883e-09 | 0 | 0 | 0 | 0 | 0 | 1 | -90 | 90 | -0.048966 | -0.012314 | 0.049025 | 0.012337
39 | 41 | 0.25912 | 0.09966 | 2.6149e-10 | 0 | 0 | 0 | 0 | 0 | 1 | -90 | 90 | 0.048272 | 0.01214 | -0.048265 | -0.012138
40 | 42 | 0.32414 | 0.12467 | 3.2711e-10 | 0 | 0 | 0 | 0 | 0 | 1 | -90 | 90 | -0.049409 | -0.012433 | 0.049417 | 0.012436
41 | 43 | 3.4648 | 1.3326 | 3.4966e-09 | 0 | 0 | 0 | 0 | 0 | 1 | -90 | 90 | 0.046847 | 0.011782 | -0.046763 | -0.011751
42 | 92 | 2.6303 | 1.0116 | 2.6544e-09 | 0 | 0 | 0 | 0 | 0 | 1 | -90 | 90 | -0.049802 | -0.012533 | 0.049873 | 0.01256
43 | 110 | 2.0971 | 0.80657 | 2.1163e-09 | 0 | 0 | 0 | 0 | 0 | 1 | -90 | 90 | 0.045853 | 0.011522 | -0.045805 | -0.011504
92 | 90 | 1.6767 | 0.6449 | 5.0764e-09 | 0 | 0 | 0 | 0 | 0 | 1 | -90 | 90 | -0.077305 | -0.019466 | 0.077414 | 0.019508
110 | 98 | 1.9694 | 0.75744 | 1.9874e-09 | 0 | 0 | 0 | 0 | 0 | 1 | -90 | 90 | 0.045245 | 0.011364 | -0.0452 | -0.011347
90 | 89 | 1.321 | 0.50809 | 3.9995e-09 | 0 | 0 | 0 | 0 | 0 | 1 | -90 | 90 | -0.079829 | -0.020113 | 0.07992 | 0.020148
98 | 111 | 0.73236 | 0.28168 | 7.3908e-10 | 0 | 0 | 0 | 0 | 0 | 1 | -90 | 90 | 0.042183 | 0.010591 | -0.042169 | -0.010585
98 | 96 | 0.38758 | 0.14907 | 3.9114e-10 | 0 | 0 | 0 | 0 | 0 | 1 | -90 | 90 | 0.0030172 | 0.00075594 | -0.0030171 | -0.00075596
45 | 135 | 6.9218 | 2.6622 | 6.9854e-09 | 0 | 0 | 0 | 0 | 0 | 1 | -90 | 90 | -0.00052206 | -0.00013084 | 0.00052208 | 0.00013015
135 | 136 | 1.8954 | 0.729 | 5.7384e-09 | 0 | 0 | 0 | 0 | 0 | 1 | -90 | 90 | 0.1492 | 0.037739 | -0.14875 | -0.037567
136 | 137 | 0.093957 | 0.036137 | 2.8446e-10 | 0 | 0 | 0 | 0 | 0 | 1 | -90 | 90 | 0.14723 | 0.037187 | -0.14721 | -0.037179
46 | 47 | 0.18404 | 0.070784 | 5.5718e-10 | 0 | 0 | 0 | 0 | 0 | 1 | -90 | 90 | 0.041475 | 0.010467 | -0.041472 | -0.010466
47 | 49 | 2.5162 | 0.96778 | 5.0787e-09 | 0 | 0 | 0 | 0 | 0 | 1 | -90 | 90 | 0.041013 | 0.010351 | -0.040968 | -0.010334
49 | 71 | 0.094969 | 0.036527 | 9.584e-11 | 0 | 0 | 0 | 0 | 0 | 1 | -90 | 90 | 0.040505 | 0.010218 | -0.040503 | -0.010217
71 | 70 | 1.9176 | 0.73752 | 1.9352e-09 | 0 | 0 | 0 | 0 | 0 | 1 | -90 | 90 | 0.039718 | 0.010021 | -0.039685 | -0.010008
93 | 139 | 0.72417 | 0.27853 | 2.1925e-09 | 0 | 0 | 0 | 0 | 0 | 1 | -90 | 90 | -0.14456 | -0.036463 | 0.14473 | 0.036526
57 | 58 | 9.8086 | 3.7725 | 9.8986e-09 | 0 | 0 | 0 | 0 | 0 | 1 | -90 | 90 | -0.00025219 | -6.3204e-05 | 0.00025219 | 6.2245e-05
68 | 119 | 1.844 | 0.70922 | 1.8609e-09 | 0 | 0 | 0 | 0 | 0 | 1 | -90 | 90 | -0.012877 | -0.0032172 | 0.012881 | 0.0032183
119 | 118 | 0.79231 | 0.30474 | 7.9959e-10 | 0 | 0 | 0 | 0 | 0 | 1 | -90 | 90 | -0.014 | -0.0034988 | 0.014002 | 0.0034994
77 | 78 | 1.696 | 0.65229 | 1.7115e-09 | 0 | 0 | 0 | 0 | 0 | 1 | -90 | 90 | -0.0020254 | -0.00050763 | 0.0020255 | 0.0005075
78 | 80 | 4.117 | 1.5835 | 4.1547e-09 | 0 | 0 | 0 | 0 | 0 | 1 | -90 | 90 | 0.013116 | 0.0032888 | -0.013108 | -0.0032862
78 | 81 | 6.2157 | 2.3906 | 6.2727e-09 | 0 | 0 | 0 | 0 | 0 | 1 | -90 | 90 | -0.015141 | -0.0037963 | 0.015157 | 0.0038019
80 | 164 | 2.2955 | 0.8829 | 2.3166e-09 | 0 | 0 | 0 | 0 | 0 | 1 | -90 | 90 | 0.013108 | 0.0032862 | -0.013104 | -0.0032847
81 | 150 | 0.91806 | 0.3531 | 9.2648e-10 | 0 | 0 | 0 | 0 | 0 | 1 | -90 | 90 | -0.018118 | -0.0045439 | 0.018122 | 0.0045451
81 | 151 | 1.4725 | 0.56635 | 1.486e-09 | 0 | 0 | 0 | 0 | 0 | 1 | -90 | 90 | 0.0029611 | 0.00074202 | -0.002961 | -0.00074211
79 | 82 | 1.3091 | 0.5035 | 1.3211e-09 | 0 | 0 | 0 | 0 | 0 | 1 | -90 | 90 | 0.011182 | 0.0028021 | -0.01118 | -0.0028015
79 | 83 | 2.299 | 0.88424 | 2.3201e-09 | 0 | 0 | 0 | 0 | 0 | 1 | -90 | 90 | -0.011182 | -0.0028021 | 0.011185 | 0.0028031
82 | 116 | 3.4113 | 1.312 | 3.4426e-09 | 0 | 0 | 0 | 0 | 0 | 1 | -90 | 90 | 0.010864 | 0.0027222 | -0.010859 | -0.0027208
83 | 165 | 3.8481 | 1.48 | 3.8834e-09 | 0 | 0 | 0 | 0 | 0 | 1 | -90 | 90 | -0.012399 | -0.0031073 | 0.012406 | 0.0031095
164 | 165 | 2.03 | 0.78078 | 2.0486e-09 | 0 | 0 | 0 | 0 | 0 | 1 | -90 | 90 | 0.012854 | 0.0032222 | -0.01285 | -0.0032209
150 | 107 | 4.6662 | 1.7947 | 4.709e-09 | 0 | 0 | 0 | 0 | 0 | 1 | -90 | 90 | 0.0020411 | 0.00051074 | -0.0020408 | -0.0005111
150 | 149 | 4.4002 | 1.6924 | 4.4406e-09 | 0 | 0 | 0 | 0 | 0 | 1 | -90 | 90 | -0.020163 | -0.0050558 | 0.020183 | 0.0050631
116 | 117 | 2.5537 | 0.98218 | 2.5771e-09 | 0 | 0 | 0 | 0 | 0 | 1 | -90 | 90 | 0.0055524 | 0.0013913 | -0.0055515 | -0.0013912
116 | 114 | 0.63931 | 0.24589 | 6.4518e-10 | 0 | 0 | 0 | 0 | 0 | 1 | -90 | 90 | 0.005307 | 0.0013296 | -0.0053068 | -0.0013295
107 | 106 | 1.0988 | 0.42263 | 1.1089e-09 | 0 | 0 | 0 | 0 | 0 | 1 | -90 | 90 | 0.0018108 | 0.00045346 | -0.0018108 | -0.00045355
149 | 148 | 1.8402 | 0.70775 | 1.857e-09 | 0 | 0 | 0 | 0 | 0 | 1 | -90 | 90 | -0.020868 | -0.0052349 | 0.020877 | 0.0052381
117 | 175 | 2.8317 | 1.0891 | 2.8577e-09 | 0 | 0 | 0 | 0 | 0 | 1 | -90 | 90 | 0.0043053 | 0.0010788 | -0.0043047 | -0.0010789
114 | 115 | 5.3186 | 2.0456 | 5.3674e-09 | 0 | 0 | 0 | 0 | 0 | 1 | -90 | 90 | 0.00075601 | 0.00018898 | -0.00075597 | -0.00018947
84 | 85 | 1.8525 | 0.7125 | 1.8695e-09 | 0 | 0 | 0 | 0 | 0 | 1 | -90 | 90 | 0.0049215 | 0.0012292 | -0.004921 | -0.0012292
84 | 86 | 0.72105 | 0.27733 | 7.2766e-10 | 0 | 0 | 0 | 0 | 0 | 1 | -90 | 90 | -0.0081072 | -0.0020276 | 0.0081077 | 0.0020277
86 | 88 | 1.6027 | 0.61641 | 1.6174e-09 | 0 | 0 | 0 | 0 | 0 | 1 | -90 | 90 | -0.0091041 | -0.0022775 | 0.0091056 | 0.0022779
88 | 146 | 2.0257 | 0.77911 | 2.0443e-09 | 0 | 0 | 0 | 0 | 0 | 1 | -90 | 90 | -0.033802 | -0.0084731 | 0.033828 | 0.0084828
88 | 144 | 2.0327 | 0.78182 | 2.0514e-09 | 0 | 0 | 0 | 0 | 0 | 1 | -90 | 90 | 0.024697 | 0.0061953 | -0.024683 | -0.0061902
146 | 161 | 0.30292 | 0.11651 | 3.057e-10 | 0 | 0 | 0 | 0 | 0 | 1 | -90 | 90 | -0.034535 | -0.00866 | 0.034539 | 0.0086615
144 | 145 | 1.9795 | 0.76135 | 1.9977e-09 | 0 | 0 | 0 | 0 | 0 | 1 | -90 | 90 | 0.023868 | 0.0059858 | -0.023855 | -0.0059811
161 | 162 | 1.164 | 0.44771 | 1.1747e-09 | 0 | 0 | 0 | 0 | 0 | 1 | -90 | 90 | -0.036759 | -0.0092179 | 0.036776 | 0.0092244
145 | 132 | 2.4944 | 0.95938 | 2.5173e-09 | 0 | 0 | 0 | 0 | 0 | 1 | -90 | 90 | 0.022093 | 0.0055395 | -0.022079 | -0.0055345
139 | 137 | 0.99704 | 0.38348 | 3.0186e-09 | 0 | 0 | 0 | 0 | 0 | 1 | -90 | 90 | -0.14538 | -0.036689 | 0.1456 | 0.036776
95 | 96 | 2.3449 | 0.90187 | 2.3664e-09 | 0 | 0 | 0 | 0 | 0 | 1 | -90 | 90 | -0.0022475 | -0.00056329 | 0.0022477 | 0.00056311
111 | 163 | 2.9754 | 1.1444 | 3.0027e-09 | 0 | 0 | 0 | 0 | 0 | 1 | -90 | 90 | 0.041498 | 0.010417 | -0.041441 | -0.010396
163 | 162 | 1.1411 | 0.4389 | 1.1516e-09 | 0 | 0 | 0 | 0 | 0 | 1 | -90 | 90 | 0.037943 | 0.0095191 | -0.037924 | -0.0095122
105 | 106 | 3.1754 | 1.2213 | 3.2046e-09 | 0 | 0 | 0 | 0 | 0 | 1 | -90 | 90 | -0.0018107 | -0.00045381 | 0.0018108 | 0.00045355
175 | 174 | 0.27935 | 0.10744 | 2.8192e-10 | 0 | 0 | 0 | 0 | 0 | 1 | -90 | 90 | 0.0019003 | 0.00047624 | -0.0019003 | -0.00047627
128 | 129 | 0.10731 | 0.041273 | 1.0829e-10 | 0 | 0 | 0 | 0 | 0 | 1 | -90 | 90 | 0.013034 | 0.0032668 | -0.013034 | -0.0032667
128 | 130 | 3.4113 | 1.312 | 3.4426e-09 | 0 | 0 | 0 | 0 | 0 | 1 | -90 | 90 | -0.015371 | -0.0038524 | 0.01538 | 0.0038555
129 | 131 | 3.2285 | 1.2417 | 3.2582e-09 | 0 | 0 | 0 | 0 | 0 | 1 | -90 | 90 | 0.0090804 | 0.0022758 | -0.0090775 | -0.0022749
130 | 132 | 0.0025205 | 0.00096943 | 2.5436e-12 | 0 | 0 | 0 | 0 | 0 | 1 | -90 | 90 | -0.019992 | -0.0050114 | 0.019992 | 0.0050114
131 | 138 | 1.3261 | 0.51005 | 1.3383e-09 | 0 | 0 | 0 | 0 | 0 | 1 | -90 | 90 | 0.0070147 | 0.0017579 | -0.007014 | -0.0017578
138 | 160 | 1.44 | 0.55386 | 1.4532e-09 | 0 | 0 | 0 | 0 | 0 | 1 | -90 | 90 | 0.0028374 | 0.00071101 | -0.0028373 | -0.0007111