## bus_data
BUS_I | BUS_TYPE | Pd | Qd | Gs | Bs | area | Vm | Va | baseKV | zone | Vmax | Vmin
1 | 1 | 0.0036753 | 0.00092111 | 0 | 0 | 1 | 0.99322 | -0.047559 | 0.4 | 1 | 1.1 | 0.9
2 | 1 | 0.009545 | 0.0023922 | 0 | 0 | 1 | 0.99293 | -0.049588 | 0.4 | 1 | 1.1 | 0.9
3 | 1 | 0 | 0 | 0 | 0 | 1 | 0.99652 | -0.024332 | 0.4 | 1 | 1.1 | 0.9
5 | 1 | 0.0048994 | 0.0012279 | 0 | 0 | 1 | 0.99577 | -0.029587 | 0.4 | 1 | 1.1 | 0.9
6 | 1 | 0.017244 | 0.0043218 | 0 | 0 | 1 | 0.99842 | -0.011029 | 0.4 | 1 | 1.1 | 0.9
7 | 1 | 0.0050356 | 0.001262 | 0 | 0 | 1 | 0.99572 | -0.029997 | 0.4 | 1 | 1.1 | 0.9
8 | 3 | 0.0093259 | 0.0023373 | 0 | 0 | 1 | 1 | 0 | 0.4 | 1 | 1.1 | 0.9
25 | 1 | 0.016118 | 0.0040396 | 0 | 0 | 1 | 0.99542 | -0.032093 | 0.4 | 1 | 1.1 | 0.9
27 | 1 | 0.054947 | 0.013771 | 0 | 0 | 1 | 0.99773 | -0.015885 | 0.4 | 1 | 1.1 | 0.9
9 | 1 | 0.0016064 | 0.00040261 | 0 | 0 | 1 | 0.97766 | -0.15847 | 0.4 | 1 | 1.1 | 0.9
10 | 1 | 0.0024342 | 0.00061006 | 0 | 0 | 1 | 0.97749 | -0.15967 | 0.4 | 1 | 1.1 | 0.9
11 | 1 | 0 | 0 | 0 | 0 | 1 | 0.97891 | -0.14952 | 0.4 | 1 | 1.1 | 0.9
12 | 1 | 0 | 0 | 0 | 0 | 1 | 0.97743 | -0.1601 | 0.4 | 1 | 1.1 | 0.9
13 | 1 | 0.001269 | 0.00031804 | 0 | 0 | 1 | 0.97932 | -0.14659 | 0.4 | 1 | 1.1 | 0.9
14 | 1 | 0.0010005 | 0.00025075 | 0 | 0 | 1 | 0.97889 | -0.14967 | 0.4 | 1 | 1.1 | 0.9
15 | 1 | 0.0018488 | 0.00046336 | 0 | 0 | 1 | 0.97735 | -0.16069 | 0.4 | 1 | 1.1 | 0.9
16 | 1 | 0 | 0 | 0 | 0 | 1 | 0.98233 | -0.12505 | 0.4 | 1 | 1.1 | 0.9
42 | 1 | 0 | 0 | 0 | 0 | 1 | 0.98678 | -0.093353 | 0.4 | 1 | 1.1 | 0.9
17 | 1 | 0.0011853 | 0.00029706 | 0 | 0 | 1 | 0.99206 | -0.055961 | 0.4 | 1 | 1.1 | 0.9
18 | 1 | 0.00067597 | 0.00016941 | 0 | 0 | 1 | 0.99224 | -0.054686 | 0.4 | 1 | 1.1 | 0.9
19 | 1 | 0.0011013 | 0.00027602 | 0 | 0 | 1 | 0.99192 | -0.056924 | 0.4 | 1 | 1.1 | 0.9
20 | 1 | 0 | 0 | 0 | 0 | 1 | 0.99234 | -0.053973 | 0.4 | 1 | 1.1 | 0.9
21 | 1 | 0.0011861 | 0.00029726 | 0 | 0 | 1 | 0.99172 | -0.058386 | 0.4 | 1 | 1.1 | 0.9
22 | 1 | 0 | 0 | 0 | 0 | 1 | 0.99329 | -0.047225 | 0.4 | 1 | 1.1 | 0.9
23 | 1 | 0.00039772 | 9.9677e-05 | 0 | 0 | 1 | 0.99234 | -0.05399 | 0.4 | 1 | 1.1 | 0.9
24 | 1 | 0 | 0 | 0 | 0 | 1 | 0.9917 | -0.058519 | 0.4 | 1 | 1.1 | 0.9
28 | 1 | 0.0003215 | 8.0575e-05 | 0 | 0 | 1 | 0.9918 | -0.057714 | 0.4 | 1 | 1.1 | 0.9
26 | 1 | 0 | 0 | 0 | 0 | 1 | 0.99696 | -0.021341 | 0.4 | 1 | 1.1 | 0.9
82 | 1 | 0.0001988 | 4.9824e-05 | 0 | 0 | 1 | 0.99169 | -0.058615 | 0.4 | 1 | 1.1 | 0.9

## generator_data
GEN_BUS | PG | QG | QMAX | QMIN | VG | MBASE | GEN_STATUS | PMAX | PMIN
8 | 0.13458 | 0.033775 | 10 | -10 | 1 | 100 | 1 | 10 | 0

## branch_data
F_BUS | T_BUS | BR_R | BR_X | BR_B | RATE_A | RATE_B | RATE_C | TAP | SHIFT | BR_STATUS | ANGMIN | ANGMAX | P_in | Q_in | P_out | Q_out
1 | 2 | 2.7297 | 1.0499 | 2.7548e-09 | 0 | 0 | 0 | 0 | 0 | 1 | -90 | 90 | 0.0095476 | 0.002393 | -0.0095449 | -0.0023922
1 | 3 | 22.6331 | 8.705 | 2.2841e-08 | 0 | 0 | 0 | 0 | 0 | 1 | -90 | 90 | -0.013223 | -0.0033141 | 0.013266 | 0.0033282
3 | 5 | 2.6067 | 1.0026 | 2.6306e-09 | 0 | 0 | 0 | 0 | 0 | 1 | -90 | 90 | 0.026078 | 0.0065387 | -0.026059 | -0.0065316
3 | 6 | 4.3872 | 1.6874 | 4.4275e-09 | 0 | 0 | 0 | 0 | 0 | 1 | -90 | 90 | -0.039344 | -0.0098669 | 0.039416 | 0.0098944
5 | 7 | 0.25047 | 0.096334 | 2.5277e-10 | 0 | 0 | 0 | 0 | 0 | 1 | -90 | 90 | 0.02116 | 0.0053037 | -0.021158 | -0.0053033
6 | 8 | 2.5367 | 0.97566 | 2.56e-09 | 0 | 0 | 0 | 0 | 0 | 1 | -90 | 90 | -0.05666 | -0.014216 | 0.056747 | 0.014249
7 | 25 | 1.6782 | 0.64547 | 1.6936e-09 | 0 | 0 | 0 | 0 | 0 | 1 | -90 | 90 | 0.016123 | 0.0040412 | -0.016118 | -0.0040396
8 | 27 | 3.0192 | 1.1612 | 3.0469e-09 | 0 | 0 | 0 | 0 | 0 | 1 | -90 | 90 | 0.068511 | 0.017188 | -0.068361 | -0.017131
27 | 26 | 5.265 | 2.025 | 5.3133e-09 | 0 | 0 | 0 | 0 | 0 | 1 | -90 | 90 | 0.013414 | 0.0033599 | -0.013404 | -0.0033566
9 | 10 | 3.4669 | 1.3334 | 3.4987e-09 | 0 | 0 | 0 | 0 | 0 | 1 | -90 | 90 | 0.0042839 | 0.0010728 | -0.0042832 | -0.0010729
9 | 11 | 18.9005 | 7.2694 | 1.9074e-08 | 0 | 0 | 0 | 0 | 0 | 1 | -90 | 90 | -0.0058903 | -0.0014754 | 0.0058976 | 0.0014764
10 | 12 | 2.9378 | 1.1299 | 2.9647e-09 | 0 | 0 | 0 | 0 | 0 | 1 | -90 | 90 | 0.0018491 | 0.0004628 | -0.001849 | -0.00046304
11 | 13 | 5.2986 | 2.0379 | 5.3472e-09 | 0 | 0 | 0 | 0 | 0 | 1 | -90 | 90 | -0.0068981 | -0.001727 | 0.0069009 | 0.0017275
11 | 14 | 1.8548 | 0.71337 | 1.8718e-09 | 0 | 0 | 0 | 0 | 0 | 1 | -90 | 90 | 0.0010005 | 0.00025058 | -0.0010005 | -0.00025075
12 | 15 | 3.9641 | 1.5246 | 4.0004e-09 | 0 | 0 | 0 | 0 | 0 | 1 | -90 | 90 | 0.001849 | 0.00046304 | -0.0018488 | -0.00046337
13 | 16 | 32.9178 | 12.6607 | 3.322e-08 | 0 | 0 | 0 | 0 | 0 | 1 | -90 | 90 | -0.0081699 | -0.0020456 | 0.0081943 | 0.0020517
16 | 42 | 48.6561 | 18.7139 | 4.9103e-08 | 0 | 0 | 0 | 0 | 0 | 1 | -90 | 90 | -0.0081943 | -0.0020517 | 0.0082302 | 0.0020608
42 | 28 | 54.9724 | 21.1432 | 5.5477e-08 | 0 | 0 | 0 | 0 | 0 | 1 | -90 | 90 | -0.0082302 | -0.0020608 | 0.0082709 | 0.002071
17 | 18 | 4.4204 | 1.7001 | 4.4609e-09 | 0 | 0 | 0 | 0 | 0 | 1 | -90 | 90 | -0.0036721 | -0.00091717 | 0.0036728 | 0.00091697
17 | 19 | 4.92 | 1.8923 | 4.9652e-09 | 0 | 0 | 0 | 0 | 0 | 1 | -90 | 90 | 0.0024868 | 0.0006201 | -0.0024865 | -0.00062046
18 | 20 | 2.0894 | 0.80363 | 2.1086e-09 | 0 | 0 | 0 | 0 | 0 | 1 | -90 | 90 | -0.0043487 | -0.0010864 | 0.0043492 | 0.0010863
19 | 21 | 13.3807 | 5.1464 | 1.3503e-08 | 0 | 0 | 0 | 0 | 0 | 1 | -90 | 90 | 0.0013852 | 0.00034444 | -0.0013849 | -0.00034566
20 | 22 | 18.1208 | 6.9695 | 1.8287e-08 | 0 | 0 | 0 | 0 | 0 | 1 | -90 | 90 | -0.0047469 | -0.001186 | 0.0047513 | 0.0011859
20 | 23 | 0.51686 | 0.19879 | 5.216e-10 | 0 | 0 | 0 | 0 | 0 | 1 | -90 | 90 | 0.00039772 | 9.9626e-05 | -0.00039772 | -9.9677e-05
21 | 24 | 8.2636 | 3.1783 | 8.3395e-09 | 0 | 0 | 0 | 0 | 0 | 1 | -90 | 90 | 0.00019881 | 4.8404e-05 | -0.0001988 | -4.9222e-05
22 | 28 | 15.6274 | 6.0105 | 1.5771e-08 | 0 | 0 | 0 | 0 | 0 | 1 | -90 | 90 | 0.0086048 | 0.0021548 | -0.0085924 | -0.0021516
22 | 26 | 24.8873 | 9.572 | 2.5116e-08 | 0 | 0 | 0 | 0 | 0 | 1 | -90 | 90 | -0.013356 | -0.0033407 | 0.013404 | 0.0033566
24 | 82 | 6.0745 | 2.3364 | 6.1303e-09 | 0 | 0 | 0 | 0 | 0 | 1 | -90 | 90 | 0.0001988 | 4.9222e-05 | -0.0001988 | -4.9824e-05