## bus_data
BUS_I | BUS_TYPE | Pd | Qd | Gs | Bs | area | Vm | Va | baseKV | zone | Vmax | Vmin
1 | 1 | 0.0014567 | 0.00036509 | 0 | 0 | 1 | 0.99151 | -0.05908 | 0.4 | 1 | 1.1 | 0.9
2 | 1 | 0.0014978 | 0.00037539 | 0 | 0 | 1 | 0.99092 | -0.063297 | 0.4 | 1 | 1.1 | 0.9
3 | 1 | 0 | 0 | 0 | 0 | 1 | 0.99196 | -0.055905 | 0.4 | 1 | 1.1 | 0.9
4 | 1 | 0.0028704 | 0.0007194 | 0 | 0 | 1 | 0.99091 | -0.063324 | 0.4 | 1 | 1.1 | 0.9
5 | 1 | 0 | 0 | 0 | 0 | 1 | 0.99629 | -0.025738 | 0.4 | 1 | 1.1 | 0.9
6 | 1 | 0.0029251 | 0.0007331 | 0 | 0 | 1 | 0.99029 | -0.067569 | 0.4 | 1 | 1.1 | 0.9
27 | 1 | 0.0015447 | 0.00038715 | 0 | 0 | 1 | 0.99044 | -0.066639 | 0.4 | 1 | 1.1 | 0.9
92 | 1 | 0 | 0 | 0 | 0 | 1 | 0.99575 | -0.029489 | 0.4 | 1 | 1.1 | 0.9
59 | 1 | 0.0026201 | 0.00065665 | 0 | 0 | 1 | 0.99675 | -0.02252 | 0.4 | 1 | 1.1 | 0.9
94 | 1 | 0.0031664 | 0.00079357 | 0 | 0 | 1 | 0.99029 | -0.067582 | 0.4 | 1 | 1.1 | 0.9
72 | 1 | 0.0039637 | 0.0009934 | 0 | 0 | 1 | 0.99044 | -0.066658 | 0.4 | 1 | 1.1 | 0.9
96 | 1 | 0.0032811 | 0.00082233 | 0 | 0 | 1 | 0.99569 | -0.029945 | 0.4 | 1 | 1.1 | 0.9
97 | 1 | 0.0031706 | 0.00079462 | 0 | 0 | 1 | 0.9957 | -0.02989 | 0.4 | 1 | 1.1 | 0.9
56 | 1 | 0 | 0 | 0 | 0 | 1 | 0.99697 | -0.020973 | 0.4 | 1 | 1.1 | 0.9
85 | 1 | 0.0021781 | 0.00054589 | 0 | 0 | 1 | 0.98813 | -0.08277 | 0.4 | 1 | 1.1 | 0.9
7 | 1 | 0.0047516 | 0.0011909 | 0 | 0 | 1 | 0.9721 | -0.19672 | 0.4 | 1 | 1.1 | 0.9
8 | 1 | 0.001174 | 0.00029422 | 0 | 0 | 1 | 0.97204 | -0.19715 | 0.4 | 1 | 1.1 | 0.9
9 | 1 | 0.0028621 | 0.00071732 | 0 | 0 | 1 | 0.97235 | -0.19495 | 0.4 | 1 | 1.1 | 0.9
10 | 1 | 0.0058434 | 0.0014645 | 0 | 0 | 1 | 0.97279 | -0.1918 | 0.4 | 1 | 1.1 | 0.9
47 | 1 | 0.0035308 | 0.0008849 | 0 | 0 | 1 | 0.97339 | -0.18748 | 0.4 | 1 | 1.1 | 0.9
45 | 1 | 0.0034133 | 0.00085546 | 0 | 0 | 1 | 0.97443 | -0.17997 | 0.4 | 1 | 1.1 | 0.9
11 | 1 | 0.0011379 | 0.00028519 | 0 | 0 | 1 | 0.98575 | -0.09961 | 0.4 | 1 | 1.1 | 0.9
12 | 1 | 0.0010074 | 0.00025247 | 0 | 0 | 1 | 0.98577 | -0.099416 | 0.4 | 1 | 1.1 | 0.9
13 | 1 | 0.0023142 | 0.00058 | 0 | 0 | 1 | 0.98578 | -0.099369 | 0.4 | 1 | 1.1 | 0.9
25 | 1 | 0.0031001 | 0.00077695 | 0 | 0 | 1 | 0.9861 | -0.097123 | 0.4 | 1 | 1.1 | 0.9
26 | 1 | 0.0027761 | 0.00069577 | 0 | 0 | 1 | 0.98636 | -0.095274 | 0.4 | 1 | 1.1 | 0.9
14 | 1 | 0.0011264 | 0.00028231 | 0 | 0 | 1 | 0.9899 | -0.070514 | 0.4 | 1 | 1.1 | 0.9
15 | 1 | 0.0005635 | 0.00014123 | 0 | 0 | 1 | 0.98996 | -0.070075 | 0.4 | 1 | 1.1 | 0.9
34 | 1 | 0.00066708 | 0.00016719 | 0 | 0 | 1 | 0.98982 | -0.071068 | 0.4 | 1 | 1.1 | 0.9
16 | 1 | 0 | 0 | 0 | 0 | 1 | 0.99006 | -0.069345 | 0.4 | 1 | 1.1 | 0.9
33 | 1 | 0.00013686 | 3.4301e-05 | 0 | 0 | 1 | 0.98982 | -0.071097 | 0.4 | 1 | 1.1 | 0.9
63 | 1 | 0 | 0 | 0 | 0 | 1 | 0.99018 | -0.068473 | 0.4 | 1 | 1.1 | 0.9
79 | 1 | 0 | 0 | 0 | 0 | 1 | 0.99022 | -0.068225 | 0.4 | 1 | 1.1 | 0.9
19 | 1 | 0.00084043 | 0.00021063 | 0 | 0 | 1 | 0.97642 | -0.16579 | 0.4 | 1 | 1.1 | 0.9
20 | 1 | 0.00014277 | 3.5782e-05 | 0 | 0 | 1 | 0.97641 | -0.16591 | 0.4 | 1 | 1.1 | 0.9
21 | 1 | 0 | 0 | 0 | 0 | 1 | 0.97659 | -0.16458 | 0.4 | 1 | 1.1 | 0.9
22 | 1 | 0.00038535 | 9.6577e-05 | 0 | 0 | 1 | 0.97622 | -0.16726 | 0.4 | 1 | 1.1 | 0.9
24 | 1 | 0 | 0 | 0 | 0 | 1 | 0.9768 | -0.16304 | 0.4 | 1 | 1.1 | 0.9
73 | 1 | 0.0048066 | 0.0012046 | 0 | 0 | 1 | 0.97616 | -0.16769 | 0.4 | 1 | 1.1 | 0.9
23 | 1 | 0 | 0 | 0 | 0 | 1 | 0.98174 | -0.12781 | 0.4 | 1 | 1.1 | 0.9
67 | 1 | 0 | 0 | 0 | 0 | 1 | 0.98331 | -0.11668 | 0.4 | 1 | 1.1 | 0.9
91 | 1 | 0.00035567 | 8.9138e-05 | 0 | 0 | 1 | 0.98061 | -0.13583 | 0.4 | 1 | 1.1 | 0.9
29 | 1 | 0 | 0 | 0 | 0 | 1 | 0.9767 | -0.16376 | 0.4 | 1 | 1.1 | 0.9
90 | 1 | 0.0012343 | 0.00030934 | 0 | 0 | 1 | 0.97714 | -0.1606 | 0.4 | 1 | 1.1 | 0.9
76 | 1 | 0 | 0 | 0 | 0 | 1 | 0.97615 | -0.16771 | 0.4 | 1 | 1.1 | 0.9
69 | 1 | 0.0042061 | 0.0010542 | 0 | 0 | 1 | 0.98583 | -0.098867 | 0.4 | 1 | 1.1 | 0.9
65 | 1 | 0.0087966 | 0.0022046 | 0 | 0 | 1 | 0.98292 | -0.11945 | 0.4 | 1 | 1.1 | 0.9
32 | 1 | 0 | 0 | 0 | 0 | 1 | 0.97837 | -0.15183 | 0.4 | 1 | 1.1 | 0.9
30 | 1 | 0.0012988 | 0.00032551 | 0 | 0 | 1 | 0.97669 | -0.16389 | 0.4 | 1 | 1.1 | 0.9
28 | 1 | 0.0037556 | 0.00094124 | 0 | 0 | 1 | 0.9766 | -0.16451 | 0.4 | 1 | 1.1 | 0.9
89 | 1 | 0.0023654 | 0.00059282 | 0 | 0 | 1 | 0.97763 | -0.15711 | 0.4 | 1 | 1.1 | 0.9
82 | 1 | 0.0023237 | 0.00058236 | 0 | 0 | 1 | 0.98672 | -0.092689 | 0.4 | 1 | 1.1 | 0.9
83 | 1 | 0 | 0 | 0 | 0 | 1 | 0.987 | -0.090686 | 0.4 | 1 | 1.1 | 0.9
42 | 1 | 0.0045674 | 0.0011447 | 0 | 0 | 1 | 0.97786 | -0.15548 | 0.4 | 1 | 1.1 | 0.9
88 | 1 | 0.00084625 | 0.00021209 | 0 | 0 | 1 | 0.97788 | -0.15533 | 0.4 | 1 | 1.1 | 0.9
41 | 1 | 0.0056074 | 0.0014053 | 0 | 0 | 1 | 0.97702 | -0.16148 | 0.4 | 1 | 1.1 | 0.9
35 | 1 | 0.001623 | 0.00040675 | 0 | 0 | 1 | 0.9813 | -0.13097 | 0.4 | 1 | 1.1 | 0.9
36 | 1 | 0.0012501 | 0.00031329 | 0 | 0 | 1 | 0.98142 | -0.13012 | 0.4 | 1 | 1.1 | 0.9
37 | 1 | 0 | 0 | 0 | 0 | 1 | 0.97952 | -0.14364 | 0.4 | 1 | 1.1 | 0.9
38 | 1 | 0.0052889 | 0.0013255 | 0 | 0 | 1 | 0.98233 | -0.12365 | 0.4 | 1 | 1.1 | 0.9
39 | 1 | 0 | 0 | 0 | 0 | 1 | 0.97834 | -0.15202 | 0.4 | 1 | 1.1 | 0.9
86 | 1 | 0.0021543 | 0.00053992 | 0 | 0 | 1 | 0.98257 | -0.12199 | 0.4 | 1 | 1.1 | 0.9
46 | 1 | 0.0013954 | 0.00034972 | 0 | 0 | 1 | 0.97637 | -0.16609 | 0.4 | 1 | 1.1 | 0.9
87 | 1 | 0.002378 | 0.00059598 | 0 | 0 | 1 | 0.98368 | -0.11411 | 0.4 | 1 | 1.1 | 0.9
71 | 1 | 0 | 0 | 0 | 0 | 1 | 0.98994 | -0.070091 | 0.4 | 1 | 1.1 | 0.9
81 | 1 | 0.0092849 | 0.002327 | 0 | 0 | 1 | 0.99003 | -0.069446 | 0.4 | 1 | 1.1 | 0.9
70 | 1 | 0 | 0 | 0 | 0 | 1 | 0.98992 | -0.070209 | 0.4 | 1 | 1.1 | 0.9
78 | 1 | 0.0060135 | 0.0015071 | 0 | 0 | 1 | 0.99578 | -0.029365 | 0.4 | 1 | 1.1 | 0.9
57 | 1 | 0.0017268 | 0.00043277 | 0 | 0 | 1 | 0.99587 | -0.028761 | 0.4 | 1 | 1.1 | 0.9
43 | 1 | 0.0086612 | 0.0021707 | 0 | 0 | 1 | 0.97614 | -0.16779 | 0.4 | 1 | 1.1 | 0.9
44 | 1 | 0 | 0 | 0 | 0 | 1 | 0.97602 | -0.16863 | 0.4 | 1 | 1.1 | 0.9
95 | 1 | 0.0070815 | 0.0017748 | 0 | 0 | 1 | 0.97578 | -0.17041 | 0.4 | 1 | 1.1 | 0.9
48 | 1 | 0.0060354 | 0.0015126 | 0 | 0 | 1 | 0.99258 | -0.051551 | 0.4 | 1 | 1.1 | 0.9
49 | 1 | 0.011355 | 0.0028457 | 0 | 0 | 1 | 0.99512 | -0.03384 | 0.4 | 1 | 1.1 | 0.9
50 | 1 | 0 | 0 | 0 | 0 | 1 | 0.99115 | -0.061526 | 0.4 | 1 | 1.1 | 0.9
51 | 1 | 0 | 0 | 0 | 0 | 1 | 0.99813 | -0.01293 | 0.4 | 1 | 1.1 | 0.9
52 | 1 | 0.0088343 | 0.0022141 | 0 | 0 | 1 | 0.99006 | -0.069189 | 0.4 | 1 | 1.1 | 0.9
53 | 1 | 0.0050455 | 0.0012645 | 0 | 0 | 1 | 0.98601 | -0.097596 | 0.4 | 1 | 1.1 | 0.9
80 | 1 | 0.0022287 | 0.00055856 | 0 | 0 | 1 | 0.99786 | -0.014797 | 0.4 | 1 | 1.1 | 0.9
58 | 3 | 0.0034801 | 0.00087221 | 0 | 0 | 1 | 1 | 0 | 0.4 | 1 | 1.1 | 0.9
64 | 1 | 0 | 0 | 0 | 0 | 1 | 0.99745 | -0.017696 | 0.4 | 1 | 1.1 | 0.9
54 | 1 | 0.0038774 | 0.00097176 | 0 | 0 | 1 | 0.99652 | -0.024144 | 0.4 | 1 | 1.1 | 0.9
55 | 1 | 0.0026667 | 0.00066833 | 0 | 0 | 1 | 0.99621 | -0.026332 | 0.4 | 1 | 1.1 | 0.9
60 | 1 | 0.002412 | 0.00060451 | 0 | 0 | 1 | 0.99735 | -0.018375 | 0.4 | 1 | 1.1 | 0.9
61 | 1 | 0.00070141 | 0.00017579 | 0 | 0 | 1 | 0.99733 | -0.018518 | 0.4 | 1 | 1.1 | 0.9
62 | 1 | 0.0024383 | 0.00061111 | 0 | 0 | 1 | 0.99738 | -0.018211 | 0.4 | 1 | 1.1 | 0.9
93 | 1 | 0.0036409 | 0.0009125 | 0 | 0 | 1 | 0.99017 | -0.068564 | 0.4 | 1 | 1.1 | 0.9
77 | 1 | 0.00040838 | 0.00010235 | 0 | 0 | 1 | 0.97615 | -0.16776 | 0.4 | 1 | 1.1 | 0.9
66 | 1 | 0.0029939 | 0.00075034 | 0 | 0 | 1 | 0.9828 | -0.12035 | 0.4 | 1 | 1.1 | 0.9
68 | 1 | 0.0027078 | 0.00067864 | 0 | 0 | 1 | 0.98972 | -0.071619 | 0.4 | 1 | 1.1 | 0.9
74 | 1 | 0.00010381 | 2.6018e-05 | 0 | 0 | 1 | 0.97615 | -0.16773 | 0.4 | 1 | 1.1 | 0.9
84 | 1 | 0.0020984 | 0.0005259 | 0 | 0 | 1 | 0.98482 | -0.10608 | 0.4 | 1 | 1.1 | 0.9

## generator_data
GEN_BUS | PG | QG | QMAX | QMIN | VG | MBASE | GEN_STATUS | PMAX | PMIN
58 | 0.2155 | 0.054386 | 10 | -10 | 1 | 100 | 1 | 10 | 0

## branch_data
F_BUS | T_BUS | BR_R | BR_X | BR_B | RATE_A | RATE_B | RATE_C | TAP | SHIFT | BR_STATUS | ANGMIN | ANGMAX | P_in | Q_in | P_out | Q_out
1 | 2 | 3.3654 | 1.2944 | 3.3963e-09 | 0 | 0 | 0 | 0 | 0 | 1 | -90 | 90 | 0.016029 | 0.0040159 | -0.016019 | -0.0040127
1 | 3 | 2.3246 | 0.89409 | 2.346e-09 | 0 | 0 | 0 | 0 | 0 | 1 | -90 | 90 | -0.017485 | -0.004381 | 0.017493 | 0.0043838
2 | 4 | 0.024162 | 0.0092932 | 2.4384e-11 | 0 | 0 | 0 | 0 | 0 | 1 | -90 | 90 | 0.014521 | 0.0036373 | -0.014521 | -0.0036373
3 | 5 | 5.0926 | 1.9587 | 5.1394e-09 | 0 | 0 | 0 | 0 | 0 | 1 | -90 | 90 | -0.076841 | -0.019337 | 0.077166 | 0.019461
3 | 6 | 2.5401 | 0.97695 | 2.5634e-09 | 0 | 0 | 0 | 0 | 0 | 1 | -90 | 90 | 0.059348 | 0.014953 | -0.059251 | -0.014916
4 | 27 | 3.6326 | 1.3972 | 3.666e-09 | 0 | 0 | 0 | 0 | 0 | 1 | -90 | 90 | 0.011651 | 0.0029179 | -0.011646 | -0.0029162
5 | 92 | 7.5058 | 2.8868 | 7.5747e-09 | 0 | 0 | 0 | 0 | 0 | 1 | -90 | 90 | 0.0064554 | 0.0016173 | -0.0064521 | -0.0016168
5 | 59 | 0.5033 | 0.19358 | 5.0791e-10 | 0 | 0 | 0 | 0 | 0 | 1 | -90 | 90 | -0.083621 | -0.021079 | 0.083659 | 0.021093
6 | 94 | 0.002967 | 0.0011411 | 2.9942e-12 | 0 | 0 | 0 | 0 | 0 | 1 | -90 | 90 | 0.056326 | 0.014183 | -0.056326 | -0.014183
27 | 72 | 0.024571 | 0.0094502 | 2.4796e-11 | 0 | 0 | 0 | 0 | 0 | 1 | -90 | 90 | 0.010101 | 0.002529 | -0.010101 | -0.002529
92 | 96 | 1.794 | 0.69 | 1.8105e-09 | 0 | 0 | 0 | 0 | 0 | 1 | -90 | 90 | 0.0032813 | 0.00082223 | -0.0032811 | -0.00082233
92 | 97 | 1.6332 | 0.62815 | 1.6482e-09 | 0 | 0 | 0 | 0 | 0 | 1 | -90 | 90 | 0.0031707 | 0.00079452 | -0.0031706 | -0.00079462
59 | 56 | 0.23466 | 0.090254 | 2.3681e-10 | 0 | 0 | 0 | 0 | 0 | 1 | -90 | 90 | -0.086279 | -0.02175 | 0.086298 | 0.021757
94 | 85 | 3.6763 | 1.414 | 3.71e-09 | 0 | 0 | 0 | 0 | 0 | 1 | -90 | 90 | 0.05316 | 0.01339 | -0.053047 | -0.013347
72 | 79 | 3.2517 | 1.2507 | 3.2816e-09 | 0 | 0 | 0 | 0 | 0 | 1 | -90 | 90 | 0.0061371 | 0.0015356 | -0.0061358 | -0.0015354
56 | 58 | 2.7337 | 1.0514 | 5.5175e-09 | 0 | 0 | 0 | 0 | 0 | 1 | -90 | 90 | -0.10059 | -0.025341 | 0.10089 | 0.025454
56 | 54 | 2.871 | 1.1042 | 2.8973e-09 | 0 | 0 | 0 | 0 | 0 | 1 | -90 | 90 | 0.014297 | 0.0035837 | -0.014291 | -0.0035816
85 | 83 | 1.9919 | 0.76611 | 2.0102e-09 | 0 | 0 | 0 | 0 | 0 | 1 | -90 | 90 | 0.050869 | 0.012801 | -0.050813 | -0.012779
7 | 8 | 4.4974 | 1.7298 | 4.5387e-09 | 0 | 0 | 0 | 0 | 0 | 1 | -90 | 90 | 0.001174 | 0.00029382 | -0.0011739 | -0.00029423
7 | 9 | 3.6784 | 1.4148 | 3.7122e-09 | 0 | 0 | 0 | 0 | 0 | 1 | -90 | 90 | -0.0059256 | -0.0014847 | 0.005927 | 0.0014849
9 | 10 | 4.41 | 1.6961 | 4.4504e-09 | 0 | 0 | 0 | 0 | 0 | 1 | -90 | 90 | -0.0087891 | -0.0022022 | 0.0087929 | 0.0022033
10 | 47 | 3.639 | 1.3996 | 3.6724e-09 | 0 | 0 | 0 | 0 | 0 | 1 | -90 | 90 | -0.014636 | -0.0036678 | 0.014645 | 0.0036708
47 | 45 | 5.1083 | 1.9647 | 5.1552e-09 | 0 | 0 | 0 | 0 | 0 | 1 | -90 | 90 | -0.018176 | -0.0045557 | 0.018195 | 0.0045625
45 | 46 | 7.9638 | 3.063 | 8.0368e-09 | 0 | 0 | 0 | 0 | 0 | 1 | -90 | 90 | -0.021608 | -0.0054179 | 0.021649 | 0.0054332
11 | 12 | 2.1563 | 0.82936 | 2.1761e-09 | 0 | 0 | 0 | 0 | 0 | 1 | -90 | 90 | -0.0011379 | -0.00028519 | 0.0011379 | 0.00028499
12 | 13 | 0.27757 | 0.10676 | 2.8012e-10 | 0 | 0 | 0 | 0 | 0 | 1 | -90 | 90 | -0.0021453 | -0.00053745 | 0.0021453 | 0.00053743
13 | 25 | 6.369 | 2.4496 | 6.4275e-09 | 0 | 0 | 0 | 0 | 0 | 1 | -90 | 90 | -0.0044595 | -0.0011174 | 0.0044609 | 0.0011173
25 | 26 | 3.0963 | 1.1909 | 3.1247e-09 | 0 | 0 | 0 | 0 | 0 | 1 | -90 | 90 | -0.0075609 | -0.0018943 | 0.0075629 | 0.0018947
26 | 82 | 3.1675 | 1.2183 | 3.1965e-09 | 0 | 0 | 0 | 0 | 0 | 1 | -90 | 90 | -0.010339 | -0.0025905 | 0.010343 | 0.0025916
14 | 15 | 2.8878 | 1.1107 | 2.9143e-09 | 0 | 0 | 0 | 0 | 0 | 1 | -90 | 90 | -0.0019304 | -0.00048269 | 0.0019306 | 0.00048245
14 | 34 | 8.7363 | 3.3601 | 8.8164e-09 | 0 | 0 | 0 | 0 | 0 | 1 | -90 | 90 | 0.000804 | 0.00020038 | -0.00080394 | -0.00020122
15 | 16 | 3.7173 | 1.4297 | 3.7514e-09 | 0 | 0 | 0 | 0 | 0 | 1 | -90 | 90 | -0.0024941 | -0.00062368 | 0.0024943 | 0.0006234
34 | 33 | 2.7305 | 1.0502 | 2.7556e-09 | 0 | 0 | 0 | 0 | 0 | 1 | -90 | 90 | 0.00013686 | 3.4031e-05 | -0.00013686 | -3.4301e-05
16 | 63 | 4.44 | 1.7077 | 4.4808e-09 | 0 | 0 | 0 | 0 | 0 | 1 | -90 | 90 | -0.0024943 | -0.0006234 | 0.0024946 | 0.00062308
63 | 79 | 1.263 | 0.48575 | 1.2745e-09 | 0 | 0 | 0 | 0 | 0 | 1 | -90 | 90 | -0.0024946 | -0.00062308 | 0.0024947 | 0.00062299
79 | 93 | 1.1906 | 0.45792 | 1.2015e-09 | 0 | 0 | 0 | 0 | 0 | 1 | -90 | 90 | 0.0036411 | 0.00091245 | -0.0036409 | -0.0009125
19 | 20 | 0.25409 | 0.097728 | 2.5642e-10 | 0 | 0 | 0 | 0 | 0 | 1 | -90 | 90 | 0.0058483 | 0.0014652 | -0.0058482 | -0.0014652
19 | 21 | 2.2402 | 0.86163 | 2.2608e-09 | 0 | 0 | 0 | 0 | 0 | 1 | -90 | 90 | -0.0066887 | -0.0016759 | 0.0066898 | 0.0016761
20 | 22 | 2.94 | 1.1308 | 2.9669e-09 | 0 | 0 | 0 | 0 | 0 | 1 | -90 | 90 | 0.0057054 | 0.0014294 | -0.0057044 | -0.0014293
21 | 24 | 2.8573 | 1.099 | 2.8835e-09 | 0 | 0 | 0 | 0 | 0 | 1 | -90 | 90 | -0.0066898 | -0.0016761 | 0.0066913 | 0.0016763
22 | 73 | 1.0063 | 0.38703 | 1.0155e-09 | 0 | 0 | 0 | 0 | 0 | 1 | -90 | 90 | 0.005319 | 0.0013327 | -0.0053187 | -0.0013327
24 | 29 | 1.7602 | 0.677 | 1.7764e-09 | 0 | 0 | 0 | 0 | 0 | 1 | -90 | 90 | 0.0050553 | 0.0012666 | -0.0050548 | -0.0012666
24 | 90 | 2.5814 | 0.99284 | 2.6051e-09 | 0 | 0 | 0 | 0 | 0 | 1 | -90 | 90 | -0.011747 | -0.0029429 | 0.01175 | 0.0029442
73 | 76 | 0.55131 | 0.21204 | 5.5637e-10 | 0 | 0 | 0 | 0 | 0 | 1 | -90 | 90 | 0.00051219 | 0.00012805 | -0.00051219 | -0.0001281
23 | 67 | 3.2926 | 1.2664 | 3.3229e-09 | 0 | 0 | 0 | 0 | 0 | 1 | -90 | 90 | -0.042676 | -0.01072 | 0.042742 | 0.010745
23 | 91 | 2.3654 | 0.90978 | 2.3871e-09 | 0 | 0 | 0 | 0 | 0 | 1 | -90 | 90 | 0.042676 | 0.01072 | -0.042628 | -0.010702
67 | 69 | 4.1431 | 1.5935 | 4.1811e-09 | 0 | 0 | 0 | 0 | 0 | 1 | -90 | 90 | -0.054537 | -0.013701 | 0.054673 | 0.013753
67 | 65 | 2.9546 | 1.1364 | 2.9817e-09 | 0 | 0 | 0 | 0 | 0 | 1 | -90 | 90 | 0.011795 | 0.0029562 | -0.011791 | -0.0029547
91 | 32 | 4.7449 | 1.825 | 4.7884e-09 | 0 | 0 | 0 | 0 | 0 | 1 | -90 | 90 | 0.042272 | 0.010612 | -0.042179 | -0.010577
29 | 30 | 1.2396 | 0.47677 | 1.251e-09 | 0 | 0 | 0 | 0 | 0 | 1 | -90 | 90 | 0.0012988 | 0.0003254 | -0.0012988 | -0.00032551
29 | 28 | 2.4826 | 0.95484 | 2.5054e-09 | 0 | 0 | 0 | 0 | 0 | 1 | -90 | 90 | 0.0037559 | 0.00094116 | -0.0037556 | -0.00094125
90 | 89 | 3.3413 | 1.2851 | 3.372e-09 | 0 | 0 | 0 | 0 | 0 | 1 | -90 | 90 | -0.012985 | -0.0032535 | 0.012991 | 0.0032556
76 | 74 | 1.3934 | 0.53591 | 1.4062e-09 | 0 | 0 | 0 | 0 | 0 | 1 | -90 | 90 | 0.00010381 | 2.5884e-05 | -0.00010381 | -2.6018e-05
76 | 77 | 1.3881 | 0.5339 | 1.4009e-09 | 0 | 0 | 0 | 0 | 0 | 1 | -90 | 90 | 0.00040838 | 0.00010222 | -0.00040838 | -0.00010235
69 | 53 | 0.2751 | 0.10581 | 2.7762e-10 | 0 | 0 | 0 | 0 | 0 | 1 | -90 | 90 | -0.058879 | -0.014807 | 0.058889 | 0.014811
65 | 66 | 3.7906 | 1.4579 | 3.8254e-09 | 0 | 0 | 0 | 0 | 0 | 1 | -90 | 90 | 0.0029942 | 0.00075012 | -0.0029939 | -0.00075034
32 | 42 | 1.7583 | 0.67628 | 1.7745e-09 | 0 | 0 | 0 | 0 | 0 | 1 | -90 | 90 | 0.025964 | 0.0065123 | -0.025951 | -0.0065074
32 | 88 | 2.6964 | 1.0371 | 2.7212e-09 | 0 | 0 | 0 | 0 | 0 | 1 | -90 | 90 | 0.016214 | 0.0040646 | -0.016206 | -0.0040619
89 | 88 | 1.4445 | 0.55559 | 1.4578e-09 | 0 | 0 | 0 | 0 | 0 | 1 | -90 | 90 | -0.015356 | -0.0038484 | 0.01536 | 0.0038498
82 | 83 | 2.006 | 0.77155 | 2.0244e-09 | 0 | 0 | 0 | 0 | 0 | 1 | -90 | 90 | -0.012666 | -0.003174 | 0.01267 | 0.0031751
83 | 84 | 5.1563 | 1.9832 | 5.2037e-09 | 0 | 0 | 0 | 0 | 0 | 1 | -90 | 90 | 0.038143 | 0.0096043 | -0.038061 | -0.0095733
42 | 41 | 3.492 | 1.3431 | 3.524e-09 | 0 | 0 | 0 | 0 | 0 | 1 | -90 | 90 | 0.021384 | 0.0053627 | -0.021366 | -0.0053562
41 | 43 | 4.9835 | 1.9167 | 5.0292e-09 | 0 | 0 | 0 | 0 | 0 | 1 | -90 | 90 | 0.015759 | 0.0039509 | -0.015745 | -0.003946
35 | 36 | 0.43244 | 0.16632 | 4.3641e-10 | 0 | 0 | 0 | 0 | 0 | 1 | -90 | 90 | -0.024781 | -0.0062311 | 0.024784 | 0.0062322
35 | 37 | 6.896 | 2.6523 | 6.9593e-09 | 0 | 0 | 0 | 0 | 0 | 1 | -90 | 90 | 0.023158 | 0.0058244 | -0.023117 | -0.0058094
36 | 38 | 3.1409 | 1.208 | 3.1697e-09 | 0 | 0 | 0 | 0 | 0 | 1 | -90 | 90 | -0.026034 | -0.0065455 | 0.026057 | 0.0065543
37 | 39 | 4.5488 | 1.7495 | 4.5906e-09 | 0 | 0 | 0 | 0 | 0 | 1 | -90 | 90 | 0.023117 | 0.0058094 | -0.02309 | -0.0057995
38 | 86 | 0.66861 | 0.25716 | 6.7475e-10 | 0 | 0 | 0 | 0 | 0 | 1 | -90 | 90 | -0.031346 | -0.0078798 | 0.031353 | 0.0078825
39 | 46 | 7.6144 | 2.9286 | 7.6842e-09 | 0 | 0 | 0 | 0 | 0 | 1 | -90 | 90 | 0.02309 | 0.0057995 | -0.023045 | -0.0057829
86 | 87 | 2.9785 | 1.1456 | 3.0058e-09 | 0 | 0 | 0 | 0 | 0 | 1 | -90 | 90 | -0.033508 | -0.0084224 | 0.033544 | 0.0084363
87 | 84 | 2.8361 | 1.0908 | 2.8621e-09 | 0 | 0 | 0 | 0 | 0 | 1 | -90 | 90 | -0.035922 | -0.0090322 | 0.035963 | 0.0090474
71 | 81 | 3.0317 | 1.166 | 3.0595e-09 | 0 | 0 | 0 | 0 | 0 | 1 | -90 | 90 | -0.0027084 | -0.00067815 | 0.0027086 | 0.00067794
71 | 70 | 0.55731 | 0.21435 | 5.6242e-10 | 0 | 0 | 0 | 0 | 0 | 1 | -90 | 90 | 0.0027084 | 0.00067815 | -0.0027083 | -0.00067819
81 | 52 | 0.27423 | 0.10547 | 2.7675e-10 | 0 | 0 | 0 | 0 | 0 | 1 | -90 | 90 | -0.011993 | -0.003005 | 0.011994 | 0.0030051
70 | 68 | 6.6393 | 2.5536 | 6.7002e-09 | 0 | 0 | 0 | 0 | 0 | 1 | -90 | 90 | 0.0027083 | 0.00067819 | -0.0027078 | -0.00067864
78 | 57 | 1.298 | 0.49923 | 1.3099e-09 | 0 | 0 | 0 | 0 | 0 | 1 | -90 | 90 | -0.0060135 | -0.0015071 | 0.006014 | 0.0015072
57 | 55 | 4.053 | 1.5588 | 4.0901e-09 | 0 | 0 | 0 | 0 | 0 | 1 | -90 | 90 | -0.0077408 | -0.00194 | 0.0077434 | 0.0019406
43 | 44 | 1.4652 | 0.56354 | 1.4786e-09 | 0 | 0 | 0 | 0 | 0 | 1 | -90 | 90 | 0.0070839 | 0.0017753 | -0.0070831 | -0.0017752
44 | 95 | 3.1187 | 1.1995 | 3.1473e-09 | 0 | 0 | 0 | 0 | 0 | 1 | -90 | 90 | 0.0070831 | 0.0017752 | -0.0070814 | -0.0017748
48 | 49 | 2.5198 | 0.96914 | 2.5429e-09 | 0 | 0 | 0 | 0 | 0 | 1 | -90 | 90 | -0.091262 | -0.022984 | 0.091489 | 0.023071
48 | 50 | 1.5147 | 0.58258 | 1.5286e-09 | 0 | 0 | 0 | 0 | 0 | 1 | -90 | 90 | 0.085227 | 0.021471 | -0.085108 | -0.021426
49 | 51 | 2.6578 | 1.0222 | 2.6822e-09 | 0 | 0 | 0 | 0 | 0 | 1 | -90 | 90 | -0.10284 | -0.025917 | 0.10315 | 0.026032
50 | 52 | 4.7003 | 1.8078 | 4.7435e-09 | 0 | 0 | 0 | 0 | 0 | 1 | -90 | 90 | 0.02085 | 0.0052272 | -0.020828 | -0.0052192
50 | 53 | 7.2249 | 2.7788 | 7.2912e-09 | 0 | 0 | 0 | 0 | 0 | 1 | -90 | 90 | 0.064258 | 0.016199 | -0.063935 | -0.016075
51 | 80 | 3.1088 | 1.1957 | 3.1373e-09 | 0 | 0 | 0 | 0 | 0 | 1 | -90 | 90 | 0.0077852 | 0.0019503 | -0.0077832 | -0.0019499
51 | 58 | 1.5341 | 0.59004 | 3.0963e-09 | 0 | 0 | 0 | 0 | 0 | 1 | -90 | 90 | -0.11093 | -0.027983 | 0.11113 | 0.02806
80 | 64 | 6.7637 | 2.6014 | 6.8258e-09 | 0 | 0 | 0 | 0 | 0 | 1 | -90 | 90 | 0.0055545 | 0.0013913 | -0.0055523 | -0.0013911
64 | 62 | 1.1999 | 0.46148 | 1.2109e-09 | 0 | 0 | 0 | 0 | 0 | 1 | -90 | 90 | 0.0055523 | 0.0013911 | -0.0055519 | -0.0013911
54 | 55 | 2.7181 | 1.0454 | 2.7431e-09 | 0 | 0 | 0 | 0 | 0 | 1 | -90 | 90 | 0.010413 | 0.0026098 | -0.01041 | -0.0026089
60 | 61 | 2.6405 | 1.0156 | 2.6647e-09 | 0 | 0 | 0 | 0 | 0 | 1 | -90 | 90 | 0.00070143 | 0.00017553 | -0.00070141 | -0.00017579
60 | 62 | 0.6839 | 0.26304 | 6.9018e-10 | 0 | 0 | 0 | 0 | 0 | 1 | -90 | 90 | -0.0031135 | -0.00078004 | 0.0031135 | 0.00078