## bus_data
BUS_I | BUS_TYPE | Pd | Qd | Gs | Bs | area | Vm | Va | baseKV | zone | Vmax | Vmin
1 | 1 | 0.001142 | 0.00028622 | 0 | 0 | 1 | 0.98582 | -0.099492 | 0.4 | 1 | 1.1 | 0.9
2 | 1 | 0.0043292 | 0.001085 | 0 | 0 | 1 | 0.98598 | -0.098324 | 0.4 | 1 | 1.1 | 0.9
3 | 1 | 0 | 0 | 0 | 0 | 1 | 0.98565 | -0.1007 | 0.4 | 1 | 1.1 | 0.9
151 | 1 | 0.0013999 | 0.00035085 | 0 | 0 | 1 | 0.98793 | -0.084454 | 0.4 | 1 | 1.1 | 0.9
150 | 1 | 0.0018714 | 0.00046901 | 0 | 0 | 1 | 0.9852 | -0.10396 | 0.4 | 1 | 1.1 | 0.9
58 | 1 | 0 | 0 | 0 | 0 | 1 | 0.98908 | -0.076271 | 0.4 | 1 | 1.1 | 0.9
4 | 1 | 0.0021509 | 0.00053907 | 0 | 0 | 1 | 0.99086 | -0.063611 | 0.4 | 1 | 1.1 | 0.9
5 | 1 | 0.0017755 | 0.00044497 | 0 | 0 | 1 | 0.99026 | -0.067877 | 0.4 | 1 | 1.1 | 0.9
6 | 1 | 0 | 0 | 0 | 0 | 1 | 0.99222 | -0.054096 | 0.4 | 1 | 1.1 | 0.9
7 | 1 | 0.0010441 | 0.00026168 | 0 | 0 | 1 | 0.98986 | -0.070716 | 0.4 | 1 | 1.1 | 0.9
8 | 1 | 0.0011405 | 0.00028583 | 0 | 0 | 1 | 0.99169 | -0.057827 | 0.4 | 1 | 1.1 | 0.9
9 | 1 | 0 | 0 | 0 | 0 | 1 | 0.99311 | -0.047813 | 0.4 | 1 | 1.1 | 0.9
80 | 1 | 0.0023668 | 0.00059317 | 0 | 0 | 1 | 0.9889 | -0.077497 | 0.4 | 1 | 1.1 | 0.9
104 | 1 | 0 | 0 | 0 | 0 | 1 | 0.99097 | -0.062906 | 0.4 | 1 | 1.1 | 0.9
47 | 1 | 0.00090426 | 0.00022663 | 0 | 0 | 1 | 0.99426 | -0.039752 | 0.4 | 1 | 1.1 | 0.9
145 | 1 | 0 | 0 | 0 | 0 | 1 | 0.99263 | -0.051124 | 0.4 | 1 | 1.1 | 0.9
39 | 1 | 0 | 0 | 0 | 0 | 1 | 0.98835 | -0.081356 | 0.4 | 1 | 1.1 | 0.9
122 | 1 | 0.0017943 | 0.00044969 | 0 | 0 | 1 | 0.99045 | -0.066577 | 0.4 | 1 | 1.1 | 0.9
103 | 1 | 0.00091614 | 0.00022961 | 0 | 0 | 1 | 0.99076 | -0.0644 | 0.4 | 1 | 1.1 | 0.9
45 | 1 | 0.0025636 | 0.00064251 | 0 | 0 | 1 | 0.99894 | -0.0073073 | 0.4 | 1 | 1.1 | 0.9
129 | 1 | 0.0020952 | 0.00052511 | 0 | 0 | 1 | 0.99006 | -0.069062 | 0.4 | 1 | 1.1 | 0.9
137 | 1 | 0.0009878 | 0.00024757 | 0 | 0 | 1 | 0.99225 | -0.053856 | 0.4 | 1 | 1.1 | 0.9
10 | 1 | 0.0011424 | 0.0002863 | 0 | 0 | 1 | 0.97657 | -0.16465 | 0.4 | 1 | 1.1 | 0.9
11 | 1 | 0.0023925 | 0.00059963 | 0 | 0 | 1 | 0.97655 | -0.1648 | 0.4 | 1 | 1.1 | 0.9
12 | 1 | 0.00046755 | 0.00011718 | 0 | 0 | 1 | 0.97671 | -0.16366 | 0.4 | 1 | 1.1 | 0.9
14 | 1 | 0.0019597 | 0.00049115 | 0 | 0 | 1 | 0.97685 | -0.16264 | 0.4 | 1 | 1.1 | 0.9
113 | 1 | 0 | 0 | 0 | 0 | 1 | 0.97729 | -0.15952 | 0.4 | 1 | 1.1 | 0.9
55 | 1 | 0.00053037 | 0.00013292 | 0 | 0 | 1 | 0.97682 | -0.16285 | 0.4 | 1 | 1.1 | 0.9
114 | 1 | 0.00066266 | 0.00016608 | 0 | 0 | 1 | 0.97821 | -0.15292 | 0.4 | 1 | 1.1 | 0.9
88 | 1 | 0.0002293 | 5.7467e-05 | 0 | 0 | 1 | 0.97719 | -0.16021 | 0.4 | 1 | 1.1 | 0.9
54 | 1 | 0.00086404 | 0.00021655 | 0 | 0 | 1 | 0.97681 | -0.1629 | 0.4 | 1 | 1.1 | 0.9
15 | 1 | 0.0012087 | 0.00030293 | 0 | 0 | 1 | 0.9774 | -0.15861 | 0.4 | 1 | 1.1 | 0.9
16 | 1 | 0.00068238 | 0.00017102 | 0 | 0 | 1 | 0.97739 | -0.15869 | 0.4 | 1 | 1.1 | 0.9
17 | 1 | 0 | 0 | 0 | 0 | 1 | 0.97758 | -0.15734 | 0.4 | 1 | 1.1 | 0.9
18 | 1 | 0.0021185 | 0.00053095 | 0 | 0 | 1 | 0.97738 | -0.15878 | 0.4 | 1 | 1.1 | 0.9
19 | 1 | 0.0025515 | 0.00063946 | 0 | 0 | 1 | 0.97529 | -0.17372 | 0.4 | 1 | 1.1 | 0.9
20 | 1 | 0 | 0 | 0 | 0 | 1 | 0.97936 | -0.14466 | 0.4 | 1 | 1.1 | 0.9
41 | 1 | 0 | 0 | 0 | 0 | 1 | 0.97477 | -0.17746 | 0.4 | 1 | 1.1 | 0.9
125 | 1 | 0 | 0 | 0 | 0 | 1 | 0.97907 | -0.14675 | 0.4 | 1 | 1.1 | 0.9
149 | 1 | 0.0034558 | 0.00086611 | 0 | 0 | 1 | 0.98066 | -0.13544 | 0.4 | 1 | 1.1 | 0.9
21 | 1 | 0 | 0 | 0 | 0 | 1 | 0.97828 | -0.15239 | 0.4 | 1 | 1.1 | 0.9
115 | 1 | 0 | 0 | 0 | 0 | 1 | 0.97875 | -0.14901 | 0.4 | 1 | 1.1 | 0.9
42 | 1 | 0 | 0 | 0 | 0 | 1 | 0.97445 | -0.17973 | 0.4 | 1 | 1.1 | 0.9
123 | 1 | 0.0019545 | 0.00048983 | 0 | 0 | 1 | 0.97896 | -0.14749 | 0.4 | 1 | 1.1 | 0.9
148 | 1 | 0.0046102 | 0.0011554 | 0 | 0 | 1 | 0.9817 | -0.128 | 0.4 | 1 | 1.1 | 0.9
152 | 1 | 0.0021563 | 0.00054042 | 0 | 0 | 1 | 0.97873 | -0.14919 | 0.4 | 1 | 1.1 | 0.9
22 | 1 | 0.00067334 | 0.00016876 | 0 | 0 | 1 | 0.97272 | -0.19223 | 0.4 | 1 | 1.1 | 0.9
24 | 1 | 0 | 0 | 0 | 0 | 1 | 0.97274 | -0.19211 | 0.4 | 1 | 1.1 | 0.9
23 | 1 | 0.00032506 | 8.1469e-05 | 0 | 0 | 1 | 0.97316 | -0.18902 | 0.4 | 1 | 1.1 | 0.9
25 | 1 | 0.0020928 | 0.00052451 | 0 | 0 | 1 | 0.97317 | -0.18895 | 0.4 | 1 | 1.1 | 0.9
26 | 1 | 0 | 0 | 0 | 0 | 1 | 0.97275 | -0.19202 | 0.4 | 1 | 1.1 | 0.9
111 | 1 | 0.0015496 | 0.00038837 | 0 | 0 | 1 | 0.97321 | -0.1887 | 0.4 | 1 | 1.1 | 0.9
29 | 1 | 0.00060233 | 0.00015096 | 0 | 0 | 1 | 0.9728 | -0.19167 | 0.4 | 1 | 1.1 | 0.9
27 | 1 | 0.00058702 | 0.00014712 | 0 | 0 | 1 | 0.97269 | -0.19246 | 0.4 | 1 | 1.1 | 0.9
84 | 1 | 0 | 0 | 0 | 0 | 1 | 0.97337 | -0.18755 | 0.4 | 1 | 1.1 | 0.9
144 | 1 | 0.00056248 | 0.00014097 | 0 | 0 | 1 | 0.97282 | -0.19149 | 0.4 | 1 | 1.1 | 0.9
28 | 1 | 0.00064292 | 0.00016113 | 0 | 0 | 1 | 0.97268 | -0.19248 | 0.4 | 1 | 1.1 | 0.9
85 | 1 | 0.00026269 | 6.5835e-05 | 0 | 0 | 1 | 0.97303 | -0.18995 | 0.4 | 1 | 1.1 | 0.9
30 | 1 | 0.0012416 | 0.00031117 | 0 | 0 | 1 | 0.98624 | -0.096368 | 0.4 | 1 | 1.1 | 0.9
31 | 1 | 0.0015801 | 0.00039601 | 0 | 0 | 1 | 0.98607 | -0.097534 | 0.4 | 1 | 1.1 | 0.9
32 | 1 | 0.0015388 | 0.00038567 | 0 | 0 | 1 | 0.98653 | -0.094308 | 0.4 | 1 | 1.1 | 0.9
140 | 1 | 0.0012597 | 0.0003157 | 0 | 0 | 1 | 0.98617 | -0.096859 | 0.4 | 1 | 1.1 | 0.9
33 | 1 | 0.0015569 | 0.00039019 | 0 | 0 | 1 | 0.98603 | -0.097845 | 0.4 | 1 | 1.1 | 0.9
34 | 1 | 0.0012459 | 0.00031225 | 0 | 0 | 1 | 0.9868 | -0.092399 | 0.4 | 1 | 1.1 | 0.9
38 | 1 | 0.0033781 | 0.00084662 | 0 | 0 | 1 | 0.98692 | -0.091494 | 0.4 | 1 | 1.1 | 0.9
36 | 1 | 0.0039099 | 0.00097991 | 0 | 0 | 1 | 0.98716 | -0.089782 | 0.4 | 1 | 1.1 | 0.9
35 | 1 | 0.0045013 | 0.0011281 | 0 | 0 | 1 | 0.98767 | -0.086215 | 0.4 | 1 | 1.1 | 0.9
37 | 1 | 0 | 0 | 0 | 0 | 1 | 0.98792 | -0.084428 | 0.4 | 1 | 1.1 | 0.9
94 | 1 | 0.0023384 | 0.00058607 | 0 | 0 | 1 | 0.98826 | -0.082045 | 0.4 | 1 | 1.1 | 0.9
96 | 1 | 0.0010978 | 0.00027513 | 0 | 0 | 1 | 0.97355 | -0.18619 | 0.4 | 1 | 1.1 | 0.9
147 | 1 | 0.0018691 | 0.00046844 | 0 | 0 | 1 | 0.97402 | -0.18283 | 0.4 | 1 | 1.1 | 0.9
43 | 1 | 0.00071059 | 0.00017809 | 0 | 0 | 1 | 0.97329 | -0.18809 | 0.4 | 1 | 1.1 | 0.9
89 | 1 | 0 | 0 | 0 | 0 | 1 | 0.9733 | -0.188 | 0.4 | 1 | 1.1 | 0.9
95 | 1 | 0.00095625 | 0.00023966 | 0 | 0 | 1 | 0.97336 | -0.18757 | 0.4 | 1 | 1.1 | 0.9
112 | 1 | 0.00092726 | 0.00023239 | 0 | 0 | 1 | 0.97357 | -0.1861 | 0.4 | 1 | 1.1 | 0.9
90 | 1 | 0.00044735 | 0.00011212 | 0 | 0 | 1 | 0.97323 | -0.18855 | 0.4 | 1 | 1.1 | 0.9
44 | 3 | 0.0023391 | 0.00058622 | 0 | 0 | 1 | 1 | 0 | 0.4 | 1 | 1.1 | 0.9
46 | 1 | 0.0033415 | 0.00083747 | 0 | 0 | 1 | 0.99898 | -0.0071368 | 0.4 | 1 | 1.1 | 0.9
48 | 1 | 0.002554 | 0.00064009 | 0 | 0 | 1 | 0.99889 | -0.0077951 | 0.4 | 1 | 1.1 | 0.9
76 | 1 | 0.0022316 | 0.00055929 | 0 | 0 | 1 | 0.99822 | -0.012468 | 0.4 | 1 | 1.1 | 0.9
73 | 1 | 0 | 0 | 0 | 0 | 1 | 0.99808 | -0.013443 | 0.4 | 1 | 1.1 | 0.9
49 | 1 | 0.0031981 | 0.00080151 | 0 | 0 | 1 | 0.97083 | -0.20575 | 0.4 | 1 | 1.1 | 0.9
50 | 1 | 0.004803 | 0.0012038 | 0 | 0 | 1 | 0.97061 | -0.20734 | 0.4 | 1 | 1.1 | 0.9
51 | 1 | 0.0020202 | 0.00050632 | 0 | 0 | 1 | 0.97156 | -0.20052 | 0.4 | 1 | 1.1 | 0.9
52 | 1 | 0.0018178 | 0.00045559 | 0 | 0 | 1 | 0.97037 | -0.20913 | 0.4 | 1 | 1.1 | 0.9
53 | 1 | 0.0007989 | 0.00020022 | 0 | 0 | 1 | 0.97292 | -0.19076 | 0.4 | 1 | 1.1 | 0.9
79 | 1 | 0.0023365 | 0.00058559 | 0 | 0 | 1 | 0.97022 | -0.21015 | 0.4 | 1 | 1.1 | 0.9
97 | 1 | 0 | 0 | 0 | 0 | 1 | 0.97303 | -0.18992 | 0.4 | 1 | 1.1 | 0.9
138 | 1 | 0.0018085 | 0.00045325 | 0 | 0 | 1 | 0.97016 | -0.21063 | 0.4 | 1 | 1.1 | 0.9
56 | 1 | 0.0024836 | 0.00062245 | 0 | 0 | 1 | 0.98985 | -0.070852 | 0.4 | 1 | 1.1 | 0.9
57 | 1 | 0.00057816 | 0.0001449 | 0 | 0 | 1 | 0.99009 | -0.069109 | 0.4 | 1 | 1.1 | 0.9
59 | 1 | 0 | 0 | 0 | 0 | 1 | 0.99026 | -0.067933 | 0.4 | 1 | 1.1 | 0.9
70 | 1 | 0.00087379 | 0.00021899 | 0 | 0 | 1 | 0.99071 | -0.064769 | 0.4 | 1 | 1.1 | 0.9
67 | 1 | 0.00094316 | 0.00023638 | 0 | 0 | 1 | 0.99021 | -0.068297 | 0.4 | 1 | 1.1 | 0.9
68 | 1 | 0.00067624 | 0.00016948 | 0 | 0 | 1 | 0.9902 | -0.068321 | 0.4 | 1 | 1.1 | 0.9
60 | 1 | 0.0049931 | 0.0012514 | 0 | 0 | 1 | 0.98182 | -0.1272 | 0.4 | 1 | 1.1 | 0.9
61 | 1 | 0.0023331 | 0.00058474 | 0 | 0 | 1 | 0.9822 | -0.12451 | 0.4 | 1 | 1.1 | 0.9
62 | 1 | 0 | 0 | 0 | 0 | 1 | 0.98172 | -0.12794 | 0.4 | 1 | 1.1 | 0.9
63 | 1 | 0 | 0 | 0 | 0 | 1 | 0.98327 | -0.11689 | 0.4 | 1 | 1.1 | 0.9
127 | 1 | 0.0016062 | 0.00040256 | 0 | 0 | 1 | 0.98168 | -0.12826 | 0.4 | 1 | 1.1 | 0.9
65 | 1 | 0.0054299 | 0.0013609 | 0 | 0 | 1 | 0.98333 | -0.11646 | 0.4 | 1 | 1.1 | 0.9
66 | 1 | 0 | 0 | 0 | 0 | 1 | 0.98187 | -0.12683 | 0.4 | 1 | 1.1 | 0.9
64 | 1 | 0.00079976 | 0.00020044 | 0 | 0 | 1 | 0.98162 | -0.12868 | 0.4 | 1 | 1.1 | 0.9
128 | 1 | 0.00062289 | 0.00015611 | 0 | 0 | 1 | 0.98163 | -0.12857 | 0.4 | 1 | 1.1 | 0.9
77 | 1 | 0 | 0 | 0 | 0 | 1 | 0.98469 | -0.10681 | 0.4 | 1 | 1.1 | 0.9
109 | 1 | 0 | 0 | 0 | 0 | 1 | 0.98142 | -0.13 | 0.4 | 1 | 1.1 | 0.9
78 | 1 | 0.0011786 | 0.00029538 | 0 | 0 | 1 | 0.98636 | -0.095068 | 0.4 | 1 | 1.1 | 0.9
146 | 1 | 0.0054223 | 0.0013589 | 0 | 0 | 1 | 0.98131 | -0.13083 | 0.4 | 1 | 1.1 | 0.9
107 | 1 | 0.012064 | 0.0030236 | 0 | 0 | 1 | 0.9809 | -0.13375 | 0.4 | 1 | 1.1 | 0.9
69 | 1 | 0.00055484 | 0.00013906 | 0 | 0 | 1 | 0.99018 | -0.068482 | 0.4 | 1 | 1.1 | 0.9
71 | 1 | 0.0025138 | 0.00063001 | 0 | 0 | 1 | 0.99801 | -0.013983 | 0.4 | 1 | 1.1 | 0.9
72 | 1 | 0.0018831 | 0.00047194 | 0 | 0 | 1 | 0.99769 | -0.01617 | 0.4 | 1 | 1.1 | 0.9
74 | 1 | 0.0010767 | 0.00026984 | 0 | 0 | 1 | 0.99753 | -0.017332 | 0.4 | 1 | 1.1 | 0.9
75 | 1 | 0.0031802 | 0.00079705 | 0 | 0 | 1 | 0.99784 | -0.01512 | 0.4 | 1 | 1.1 | 0.9
110 | 1 | 0.0012604 | 0.00031588 | 0 | 0 | 1 | 0.99732 | -0.018785 | 0.4 | 1 | 1.1 | 0.9
130 | 1 | 0.0021017 | 0.00052672 | 0 | 0 | 1 | 0.99767 | -0.016361 | 0.4 | 1 | 1.1 | 0.9
93 | 1 | 0.001339 | 0.00033559 | 0 | 0 | 1 | 0.99731 | -0.018837 | 0.4 | 1 | 1.1 | 0.9
131 | 1 | 0.00094713 | 0.00023737 | 0 | 0 | 1 | 0.99757 | -0.017059 | 0.4 | 1 | 1.1 | 0.9
120 | 1 | 0.0050315 | 0.001261 | 0 | 0 | 1 | 0.98689 | -0.091336 | 0.4 | 1 | 1.1 | 0.9
121 | 1 | 0 | 0 | 0 | 0 | 1 | 0.98891 | -0.077117 | 0.4 | 1 | 1.1 | 0.9
139 | 1 | 0.00065998 | 0.00016541 | 0 | 0 | 1 | 0.97014 | -0.21074 | 0.4 | 1 | 1.1 | 0.9
81 | 1 | 0.00022592 | 5.6622e-05 | 0 | 0 | 1 | 0.97315 | -0.18915 | 0.4 | 1 | 1.1 | 0.9
82 | 1 | 0.0011001 | 0.00027572 | 0 | 0 | 1 | 0.97322 | -0.18859 | 0.4 | 1 | 1.1 | 0.9
83 | 1 | 0.00079406 | 0.00019901 | 0 | 0 | 1 | 0.97304 | -0.18987 | 0.4 | 1 | 1.1 | 0.9
86 | 1 | 0.0020194 | 0.0005061 | 0 | 0 | 1 | 0.97669 | -0.16381 | 0.4 | 1 | 1.1 | 0.9
87 | 1 | 0.0018358 | 0.00046011 | 0 | 0 | 1 | 0.97679 | -0.16307 | 0.4 | 1 | 1.1 | 0.9
116 | 1 | 0.00057372 | 0.00014379 | 0 | 0 | 1 | 0.97319 | -0.1888 | 0.4 | 1 | 1.1 | 0.9
117 | 1 | 0.00059636 | 0.00014946 | 0 | 0 | 1 | 0.97317 | -0.18895 | 0.4 | 1 | 1.1 | 0.9
91 | 1 | 0.00096256 | 0.00024124 | 0 | 0 | 1 | 0.9972 | -0.019655 | 0.4 | 1 | 1.1 | 0.9
92 | 1 | 0.0014153 | 0.00035471 | 0 | 0 | 1 | 0.99722 | -0.019466 | 0.4 | 1 | 1.1 | 0.9
98 | 1 | 0.0013287 | 0.00033301 | 0 | 0 | 1 | 0.99015 | -0.068675 | 0.4 | 1 | 1.1 | 0.9
99 | 1 | 0.0017197 | 0.000431 | 0 | 0 | 1 | 0.99028 | -0.067755 | 0.4 | 1 | 1.1 | 0.9
100 | 1 | 0.00071136 | 0.00017828 | 0 | 0 | 1 | 0.99014 | -0.06872 | 0.4 | 1 | 1.1 | 0.9
101 | 1 | 0.0013779 | 0.00034534 | 0 | 0 | 1 | 0.99039 | -0.06696 | 0.4 | 1 | 1.1 | 0.9
102 | 1 | 0.0019799 | 0.00049621 | 0 | 0 | 1 | 0.99006 | -0.069326 | 0.4 | 1 | 1.1 | 0.9
118 | 1 | 0.0017031 | 0.00042684 | 0 | 0 | 1 | 0.99053 | -0.065999 | 0.4 | 1 | 1.1 | 0.9
119 | 1 | 0.0017025 | 0.00042668 | 0 | 0 | 1 | 0.99089 | -0.063415 | 0.4 | 1 | 1.1 | 0.9
142 | 1 | 0.0010777 | 0.0002701 | 0 | 0 | 1 | 0.99015 | -0.068717 | 0.4 | 1 | 1.1 | 0.9
105 | 1 | 0.0013015 | 0.00032618 | 0 | 0 | 1 | 0.98067 | -0.13536 | 0.4 | 1 | 1.1 | 0.9
106 | 1 | 0.0020508 | 0.00051398 | 0 | 0 | 1 | 0.98062 | -0.13574 | 0.4 | 1 | 1.1 | 0.9
136 | 1 | 0.0015429 | 0.00038668 | 0 | 0 | 1 | 0.99093 | -0.063167 | 0.4 | 1 | 1.1 | 0.9
134 | 1 | 0.0019354 | 0.00048506 | 0 | 0 | 1 | 0.99131 | -0.060464 | 0.4 | 1 | 1.1 | 0.9
126 | 1 | 0.0027553 | 0.00069055 | 0 | 0 | 1 | 0.98883 | -0.077721 | 0.4 | 1 | 1.1 | 0.9
141 | 1 | 0.0016943 | 0.00042464 | 0 | 0 | 1 | 0.99002 | -0.069651 | 0.4 | 1 | 1.1 | 0.9
132 | 1 | 0.00087386 | 0.00021901 | 0 | 0 | 1 | 0.99754 | -0.01726 | 0.4 | 1 | 1.1 | 0.9
133 | 1 | 0.0015927 | 0.00039918 | 0 | 0 | 1 | 0.9916 | -0.058412 | 0.4 | 1 | 1.1 | 0.9
135 | 1 | 0.0020751 | 0.00052006 | 0 | 0 | 1 | 0.99192 | -0.05616 | 0.4 | 1 | 1.1 | 0.9
143 | 1 | 0.002647 | 0.00066339 | 0 | 0 | 1 | 0.98998 | -0.069885 | 0.4 | 1 | 1.1 | 0.9

## generator_data
GEN_BUS | PG | QG | QMAX | QMIN | VG | MBASE | GEN_STATUS | PMAX | PMIN
44 | 0.21999 | 0.055527 | 10 | -10 | 1 | 100 | 1 | 10 | 0

## branch_data
F_BUS | T_BUS | BR_R | BR_X | BR_B | RATE_A | RATE_B | RATE_C | TAP | SHIFT | BR_STATUS | ANGMIN | ANGMAX | P_in | Q_in | P_out | Q_out
1 | 2 | 4.8677 | 1.8722 | 4.9123e-09 | 0 | 0 | 0 | 0 | 0 | 1 | -90 | 90 | -0.0030145 | -0.00075273 | 0.003015 | 0.00075243
1 | 3 | 8.0696 | 3.1037 | 8.1436e-09 | 0 | 0 | 0 | 0 | 0 | 1 | -90 | 90 | 0.0018725 | 0.00046651 | -0.0018722 | -0.00046718
2 | 151 | 23.8568 | 9.1757 | 2.4076e-08 | 0 | 0 | 0 | 0 | 0 | 1 | -90 | 90 | -0.0073442 | -0.0018374 | 0.0073583 | 0.0018405
3 | 150 | 21.9821 | 8.4547 | 2.2184e-08 | 0 | 0 | 0 | 0 | 0 | 1 | -90 | 90 | 0.0018722 | 0.00046718 | -0.0018714 | -0.00046901
151 | 58 | 11.8482 | 4.557 | 1.1957e-08 | 0 | 0 | 0 | 0 | 0 | 1 | -90 | 90 | -0.0087582 | -0.0021913 | 0.0087681 | 0.002194
58 | 56 | 7.8562 | 3.0216 | 7.9283e-09 | 0 | 0 | 0 | 0 | 0 | 1 | -90 | 90 | -0.0087681 | -0.002194 | 0.0087746 | 0.0021957
4 | 5 | 1.9638 | 0.75533 | 1.9819e-09 | 0 | 0 | 0 | 0 | 0 | 1 | -90 | 90 | 0.027829 | 0.0069827 | -0.027812 | -0.0069766
4 | 6 | 4.0727 | 1.5664 | 4.1101e-09 | 0 | 0 | 0 | 0 | 0 | 1 | -90 | 90 | -0.02998 | -0.0075218 | 0.030019 | 0.0075366
5 | 7 | 1.3946 | 0.53637 | 1.4074e-09 | 0 | 0 | 0 | 0 | 0 | 1 | -90 | 90 | 0.026037 | 0.0065316 | -0.026027 | -0.0065278
6 | 8 | 1.9761 | 0.76005 | 1.9943e-09 | 0 | 0 | 0 | 0 | 0 | 1 | -90 | 90 | 0.024204 | 0.0060659 | -0.024191 | -0.0060613
6 | 9 | 1.4898 | 0.573 | 1.5035e-09 | 0 | 0 | 0 | 0 | 0 | 1 | -90 | 90 | -0.054223 | -0.013603 | 0.05427 | 0.013621
7 | 80 | 3.4662 | 1.3332 | 3.498e-09 | 0 | 0 | 0 | 0 | 0 | 1 | -90 | 90 | 0.024982 | 0.0062661 | -0.024959 | -0.0062574
8 | 104 | 2.819 | 1.0842 | 2.8448e-09 | 0 | 0 | 0 | 0 | 0 | 1 | -90 | 90 | 0.023051 | 0.0057755 | -0.023035 | -0.0057695
9 | 47 | 0.55884 | 0.21494 | 1.1279e-09 | 0 | 0 | 0 | 0 | 0 | 1 | -90 | 90 | -0.18718 | -0.047134 | 0.18739 | 0.047215
9 | 145 | 0.32357 | 0.12445 | 6.5308e-10 | 0 | 0 | 0 | 0 | 0 | 1 | -90 | 90 | 0.13291 | 0.033513 | -0.13285 | -0.033489
80 | 39 | 2.1761 | 0.83696 | 2.1961e-09 | 0 | 0 | 0 | 0 | 0 | 1 | -90 | 90 | 0.022592 | 0.0056643 | -0.02258 | -0.0056598
104 | 122 | 6.4986 | 2.4995 | 6.5582e-09 | 0 | 0 | 0 | 0 | 0 | 1 | -90 | 90 | 0.0072192 | 0.0018086 | -0.0072155 | -0.0018078
104 | 103 | 1.2062 | 0.46391 | 1.2172e-09 | 0 | 0 | 0 | 0 | 0 | 1 | -90 | 90 | 0.015815 | 0.003961 | -0.015812 | -0.0039598
47 | 45 | 2.2514 | 0.86594 | 4.5442e-09 | 0 | 0 | 0 | 0 | 0 | 1 | -90 | 90 | -0.1883 | -0.047441 | 0.18915 | 0.047771
145 | 129 | 2.0372 | 0.78353 | 4.1118e-09 | 0 | 0 | 0 | 0 | 0 | 1 | -90 | 90 | 0.11416 | 0.028804 | -0.11387 | -0.028694
145 | 137 | 1.8767 | 0.72181 | 1.8939e-09 | 0 | 0 | 0 | 0 | 0 | 1 | -90 | 90 | 0.018689 | 0.0046857 | -0.018682 | -0.0046832
39 | 94 | 3.7463 | 1.4409 | 3.7806e-09 | 0 | 0 | 0 | 0 | 0 | 1 | -90 | 90 | 0.0023387 | 0.00058579 | -0.0023384 | -0.00058607
39 | 37 | 1.9308 | 0.7426 | 1.9485e-09 | 0 | 0 | 0 | 0 | 0 | 1 | -90 | 90 | 0.020241 | 0.0050741 | -0.020233 | -0.0050709
122 | 142 | 5.0391 | 1.9381 | 5.0854e-09 | 0 | 0 | 0 | 0 | 0 | 1 | -90 | 90 | 0.0054212 | 0.0013581 | -0.0054196 | -0.001358
103 | 70 | 0.31631 | 0.12166 | 3.1921e-10 | 0 | 0 | 0 | 0 | 0 | 1 | -90 | 90 | 0.014896 | 0.0037302 | -0.014895 | -0.00373
45 | 44 | 0.50308 | 0.19349 | 1.0154e-09 | 0 | 0 | 0 | 0 | 0 | 1 | -90 | 90 | -0.19172 | -0.048414 | 0.19192 | 0.048489
129 | 121 | 0.92859 | 0.35715 | 1.8742e-09 | 0 | 0 | 0 | 0 | 0 | 1 | -90 | 90 | 0.11178 | 0.028169 | -0.11165 | -0.028121
137 | 135 | 1.6705 | 0.64248 | 1.6858e-09 | 0 | 0 | 0 | 0 | 0 | 1 | -90 | 90 | 0.017694 | 0.0044356 | -0.017688 | -0.0044336
10 | 11 | 0.76373 | 0.29374 | 7.7074e-10 | 0 | 0 | 0 | 0 | 0 | 1 | -90 | 90 | 0.0023926 | 0.00059958 | -0.0023925 | -0.00059963
10 | 12 | 3.4614 | 1.3313 | 3.4932e-09 | 0 | 0 | 0 | 0 | 0 | 1 | -90 | 90 | -0.0035349 | -0.00088588 | 0.0035354 | 0.00088573
12 | 14 | 3.187 | 1.2258 | 3.2162e-09 | 0 | 0 | 0 | 0 | 0 | 1 | -90 | 90 | -0.0040029 | -0.0010029 | 0.0040035 | 0.0010028
14 | 113 | 5.2669 | 2.0257 | 5.3153e-09 | 0 | 0 | 0 | 0 | 0 | 1 | -90 | 90 | -0.0073576 | -0.0018432 | 0.0073608 | 0.0018439
14 | 55 | 1.9157 | 0.73679 | 1.9332e-09 | 0 | 0 | 0 | 0 | 0 | 1 | -90 | 90 | 0.0013944 | 0.00034925 | -0.0013944 | -0.00034941
113 | 114 | 7.1668 | 2.7565 | 7.2326e-09 | 0 | 0 | 0 | 0 | 0 | 1 | -90 | 90 | -0.011447 | -0.0028669 | 0.011458 | 0.0028702
113 | 88 | 2.0926 | 0.80484 | 2.1118e-09 | 0 | 0 | 0 | 0 | 0 | 1 | -90 | 90 | 0.0040866 | 0.001023 | -0.0040862 | -0.001023
55 | 54 | 0.65277 | 0.25107 | 6.5876e-10 | 0 | 0 | 0 | 0 | 0 | 1 | -90 | 90 | 0.00086404 | 0.00021649 | -0.00086403 | -0.00021655
114 | 21 | 0.53764 | 0.20679 | 5.4258e-10 | 0 | 0 | 0 | 0 | 0 | 1 | -90 | 90 | -0.01212 | -0.0030363 | 0.012121 | 0.0030366
88 | 87 | 9.2386 | 3.5533 | 9.3233e-09 | 0 | 0 | 0 | 0 | 0 | 1 | -90 | 90 | 0.0038569 | 0.00096555 | -0.0038554 | -0.00096586
15 | 16 | 0.36034 | 0.13859 | 3.6364e-10 | 0 | 0 | 0 | 0 | 0 | 1 | -90 | 90 | 0.0028009 | 0.00070191 | -0.0028009 | -0.00070193
15 | 17 | 3.9427 | 1.5164 | 3.9789e-09 | 0 | 0 | 0 | 0 | 0 | 1 | -90 | 90 | -0.0040096 | -0.0010048 | 0.0040103 | 0.0010047
16 | 18 | 0.52215 | 0.20083 | 5.2694e-10 | 0 | 0 | 0 | 0 | 0 | 1 | -90 | 90 | 0.0021185 | 0.00053091 | -0.0021185 | -0.00053095
17 | 19 | 5.5501 | 2.1347 | 5.6011e-09 | 0 | 0 | 0 | 0 | 0 | 1 | -90 | 90 | 0.036787 | 0.0092375 | -0.036704 | -0.0092059
17 | 20 | 3.8883 | 1.4955 | 3.9239e-09 | 0 | 0 | 0 | 0 | 0 | 1 | -90 | 90 | -0.040798 | -0.010242 | 0.04087 | 0.01027
19 | 41 | 1.3603 | 0.52318 | 1.3727e-09 | 0 | 0 | 0 | 0 | 0 | 1 | -90 | 90 | 0.034152 | 0.0085665 | -0.034135 | -0.0085598
20 | 125 | 1.6104 | 0.6194 | 1.6252e-09 | 0 | 0 | 0 | 0 | 0 | 1 | -90 | 90 | 0.016247 | 0.0040714 | -0.016242 | -0.0040698
20 | 149 | 2.025 | 0.77885 | 2.0436e-09 | 0 | 0 | 0 | 0 | 0 | 1 | -90 | 90 | -0.057117 | -0.014341 | 0.05719 | 0.014369
41 | 42 | 0.82121 | 0.31585 | 8.2875e-10 | 0 | 0 | 0 | 0 | 0 | 1 | -90 | 90 | 0.034135 | 0.0085598 | -0.034124 | -0.0085558
125 | 115 | 1.9757 | 0.7599 | 1.9939e-09 | 0 | 0 | 0 | 0 | 0 | 1 | -90 | 90 | 0.014288 | 0.0035803 | -0.014283 | -0.0035788
125 | 123 | 4.7353 | 1.8213 | 4.7788e-09 | 0 | 0 | 0 | 0 | 0 | 1 | -90 | 90 | 0.0019546 | 0.00048945 | -0.0019544 | -0.00048983
149 | 148 | 1.5455 | 0.59443 | 3.1194e-09 | 0 | 0 | 0 | 0 | 0 | 1 | -90 | 90 | -0.060646 | -0.015235 | 0.060709 | 0.015259
21 | 115 | 3.4754 | 1.3367 | 3.5073e-09 | 0 | 0 | 0 | 0 | 0 | 1 | -90 | 90 | -0.012121 | -0.0030366 | 0.012127 | 0.0030384
115 | 152 | 1.0278 | 0.3953 | 1.0372e-09 | 0 | 0 | 0 | 0 | 0 | 1 | -90 | 90 | 0.0021563 | 0.00054034 | -0.0021563 | -0.00054042
42 | 96 | 4.0955 | 1.5752 | 4.133e-09 | 0 | 0 | 0 | 0 | 0 | 1 | -90 | 90 | 0.019564 | 0.0049092 | -0.019546 | -0.0049029
42 | 147 | 2.6294 | 1.0113 | 2.6535e-09 | 0 | 0 | 0 | 0 | 0 | 1 | -90 | 90 | 0.01456 | 0.0036466 | -0.014554 | -0.0036444
148 | 66 | 0.2259 | 0.086884 | 4.5594e-10 | 0 | 0 | 0 | 0 | 0 | 1 | -90 | 90 | -0.065319 | -0.016414 | 0.06533 | 0.016418
22 | 24 | 2.0794 | 0.79978 | 2.0985e-09 | 0 | 0 | 0 | 0 | 0 | 1 | -90 | 90 | -0.00067333 | -0.00016876 | 0.00067334 | 0.00016856
24 | 26 | 1.7107 | 0.65795 | 1.7264e-09 | 0 | 0 | 0 | 0 | 0 | 1 | -90 | 90 | -0.00067334 | -0.00016856 | 0.00067335 | 0.0001684
23 | 25 | 2.9371 | 1.1296 | 2.964e-09 | 0 | 0 | 0 | 0 | 0 | 1 | -90 | 90 | -0.00032506 | -8.1469e-05 | 0.00032506 | 8.119e-05
25 | 111 | 1.2372 | 0.47586 | 1.2486e-09 | 0 | 0 | 0 | 0 | 0 | 1 | -90 | 90 | -0.0024178 | -0.0006057 | 0.0024179 | 0.00060562
26 | 29 | 2.263 | 0.87039 | 2.2838e-09 | 0 | 0 | 0 | 0 | 0 | 1 | -90 | 90 | -0.0019033 | -0.00047623 | 0.0019034 | 0.00047605
26 | 27 | 4.4321 | 1.7047 | 4.4728e-09 | 0 | 0 | 0 | 0 | 0 | 1 | -90 | 90 | 0.00123 | 0.00030783 | -0.0012299 | -0.00030822
111 | 84 | 3.5881 | 1.38 | 3.621e-09 | 0 | 0 | 0 | 0 | 0 | 1 | -90 | 90 | -0.0039675 | -0.00099399 | 0.0039681 | 0.00099389
29 | 144 | 0.86322 | 0.33201 | 8.7114e-10 | 0 | 0 | 0 | 0 | 0 | 1 | -90 | 90 | -0.0025057 | -0.00062701 | 0.0025058 | 0.00062695
27 | 28 | 0.30129 | 0.11588 | 3.0406e-10 | 0 | 0 | 0 | 0 | 0 | 1 | -90 | 90 | 0.0006429 | 0.0001611 | -0.0006429 | -0.00016113
84 | 112 | 1.515 | 0.58271 | 1.5289e-09 | 0 | 0 | 0 | 0 | 0 | 1 | -90 | 90 | -0.01175 | -0.0029409 | 0.011752 | 0.0029417
84 | 89 | 2.4036 | 0.92445 | 2.4256e-09 | 0 | 0 | 0 | 0 | 0 | 1 | -90 | 90 | 0.0023283 | 0.00058226 | -0.0023282 | -0.00058244
84 | 82 | 2.351 | 0.90423 | 2.3726e-09 | 0 | 0 | 0 | 0 | 0 | 1 | -90 | 90 | 0.0054532 | 0.0013648 | -0.0054525 | -0.0013647
144 | 85 | 6.181 | 2.3773 | 6.2377e-09 | 0 | 0 | 0 | 0 | 0 | 1 | -90 | 90 | -0.0030683 | -0.00076792 | 0.0030689 | 0.00076758
85 | 83 | 0.27132 | 0.10435 | 2.7381e-10 | 0 | 0 | 0 | 0 | 0 | 1 | -90 | 90 | -0.0033316 | -0.00083342 | 0.0033316 | 0.00083341
30 | 31 | 4.7028 | 1.8088 | 4.746e-09 | 0 | 0 | 0 | 0 | 0 | 1 | -90 | 90 | 0.0031375 | 0.00078571 | -0.003137 | -0.00078598
30 | 32 | 4.6221 | 1.7777 | 4.6645e-09 | 0 | 0 | 0 | 0 | 0 | 1 | -90 | 90 | -0.0056389 | -0.0014121 | 0.0056405 | 0.0014123
30 | 140 | 4.9343 | 1.8978 | 4.9796e-09 | 0 | 0 | 0 | 0 | 0 | 1 | -90 | 90 | 0.0012598 | 0.00031525 | -0.0012597 | -0.0003157
31 | 33 | 2.5306 | 0.9733 | 2.5538e-09 | 0 | 0 | 0 | 0 | 0 | 1 | -90 | 90 | 0.0015569 | 0.00038997 | -0.0015569 | -0.00039019
32 | 34 | 3.3669 | 1.295 | 3.3978e-09 | 0 | 0 | 0 | 0 | 0 | 1 | -90 | 90 | -0.0071793 | -0.001798 | 0.0071812 | 0.0017984
34 | 38 | 1.3604 | 0.52324 | 1.3729e-09 | 0 | 0 | 0 | 0 | 0 | 1 | -90 | 90 | -0.0084271 | -0.0021106 | 0.0084281 | 0.0021109
38 | 36 | 1.8381 | 0.70696 | 1.855e-09 | 0 | 0 | 0 | 0 | 0 | 1 | -90 | 90 | -0.011806 | -0.0029575 | 0.011809 | 0.0029584
36 | 35 | 2.88 | 1.1077 | 2.9064e-09 | 0 | 0 | 0 | 0 | 0 | 1 | -90 | 90 | -0.015719 | -0.0039383 | 0.015727 | 0.003941
35 | 37 | 1.1229 | 0.43188 | 1.1332e-09 | 0 | 0 | 0 | 0 | 0 | 1 | -90 | 90 | -0.020228 | -0.0050691 | 0.020233 | 0.0050709
96 | 95 | 0.92299 | 0.355 | 9.3146e-10 | 0 | 0 | 0 | 0 | 0 | 1 | -90 | 90 | 0.018448 | 0.0046278 | -0.018445 | -0.0046265
147 | 112 | 3.1844 | 1.2248 | 3.2137e-09 | 0 | 0 | 0 | 0 | 0 | 1 | -90 | 90 | 0.012685 | 0.003176 | -0.012679 | -0.0031741
43 | 89 | 1.4318 | 0.55071 | 1.445e-09 | 0 | 0 | 0 | 0 | 0 | 1 | -90 | 90 | -0.00071058 | -0.00017809 | 0.00071058 | 0.00017796
89 | 90 | 4.1847 | 1.6095 | 4.2231e-09 | 0 | 0 | 0 | 0 | 0 | 1 | -90 | 90 | 0.0016176 | 0.00040448 | -0.0016175 | -0.00040483
95 | 97 | 1.6579 | 0.63765 | 1.6731e-09 | 0 | 0 | 0 | 0 | 0 | 1 | -90 | 90 | 0.017489 | 0.0043868 | -0.017483 | -0.0043848
90 | 116 | 2.5461 | 0.97928 | 2.5695e-09 | 0 | 0 | 0 | 0 | 0 | 1 | -90 | 90 | 0.0011701 | 0.00029272 | -0.0011701 | -0.00029294
44 | 46 | 3.6122 | 1.3893 | 3.6454e-09 | 0 | 0 | 0 | 0 | 0 | 1 | -90 | 90 | 0.025731 | 0.0064517 | -0.025706 | -0.0064423
46 | 48 | 0.3826 | 0.14715 | 3.8611e-10 | 0 | 0 | 0 | 0 | 0 | 1 | -90 | 90 | 0.022364 | 0.0056048 | -0.022362 | -0.0056041
48 | 76 | 3.0633 | 1.1782 | 3.0914e-09 | 0 | 0 | 0 | 0 | 0 | 1 | -90 | 90 | 0.019808 | 0.004964 | -0.019796 | -0.0049594
76 | 73 | 0.71997 | 0.27691 | 7.2658e-10 | 0 | 0 | 0 | 0 | 0 | 1 | -90 | 90 | 0.017564 | 0.0044001 | -0.017562 | -0.0043992
73 | 75 | 3.0588 | 1.1765 | 3.0868e-09 | 0 | 0 | 0 | 0 | 0 | 1 | -90 | 90 | 0.0071054 | 0.0017796 | -0.0071038 | -0.0017793
73 | 71 | 0.66934 | 0.25744 | 6.7548e-10 | 0 | 0 | 0 | 0 | 0 | 1 | -90 | 90 | 0.010456 | 0.0026196 | -0.010455 | -0.0026194
49 | 50 | 1.707 | 0.65653 | 1.7227e-09 | 0 | 0 | 0 | 0 | 0 | 1 | -90 | 90 | 0.011431 | 0.0028644 | -0.011428 | -0.0028636
49 | 51 | 4.3913 | 1.689 | 4.4316e-09 | 0 | 0 | 0 | 0 | 0 | 1 | -90 | 90 | -0.014629 | -0.0036659 | 0.014639 | 0.0036696
50 | 52 | 3.3194 | 1.2767 | 3.3499e-09 | 0 | 0 | 0 | 0 | 0 | 1 | -90 | 90 | 0.0066252 | 0.0016598 | -0.0066235 | -0.0016595
51 | 53 | 7.2129 | 2.7742 | 7.2791e-09 | 0 | 0 | 0 | 0 | 0 | 1 | -90 | 90 | -0.016659 | -0.0041759 | 0.016682 | 0.0041839
52 | 79 | 2.5937 | 0.99759 | 2.6175e-09 | 0 | 0 | 0 | 0 | 0 | 1 | -90 | 90 | 0.0048058 | 0.0012039 | -0.0048051 | -0.0012039
53 | 97 | 0.59605 | 0.22925 | 6.0151e-10 | 0 | 0 | 0 | 0 | 0 | 1 | -90 | 90 | -0.017481 | -0.0043841 | 0.017483 | 0.0043848
79 | 138 | 2.3763 | 0.91396 | 2.3981e-09 | 0 | 0 | 0 | 0 | 0 | 1 | -90 | 90 | 0.0024686 | 0.00061831 | -0.0024684 | -0.00061847
138 | 139 | 2.055 | 0.7904 | 2.0739e-09 | 0 | 0 | 0 | 0 | 0 | 1 | -90 | 90 | 0.00065998 | 0.00016522 | -0.00065997 | -0.00016541
56 | 57 | 1.9716 | 0.75831 | 1.9897e-09 | 0 | 0 | 0 | 0 | 0 | 1 | -90 | 90 | -0.011258 | -0.0028182 | 0.011261 | 0.002819
57 | 59 | 1.2665 | 0.48712 | 1.2781e-09 | 0 | 0 | 0 | 0 | 0 | 1 | -90 | 90 | -0.011839 | -0.0029639 | 0.011841 | 0.0029645
59 | 70 | 2.8791 | 1.1073 | 2.9055e-09 | 0 | 0 | 0 | 0 | 0 | 1 | -90 | 90 | -0.014015 | -0.0035089 | 0.014022 | 0.003511
59 | 67 | 2.1346 | 0.821 | 2.1542e-09 | 0 | 0 | 0 | 0 | 0 | 1 | -90 | 90 | 0.0021744 | 0.00054436 | -0.0021743 | -0.00054453
67 | 68 | 0.2484 | 0.095537 | 2.5068e-10 | 0 | 0 | 0 | 0 | 0 | 1 | -90 | 90 | 0.0012311 | 0.00030815 | -0.0012311 | -0.00030818
68 | 69 | 3.7038 | 1.4246 | 3.7378e-09 | 0 | 0 | 0 | 0 | 0 | 1 | -90 | 90 | 0.00055485 | 0.00013869 | -0.00055484 | -0.00013906
60 | 61 | 4.2036 | 1.6168 | 4.2422e-09 | 0 | 0 | 0 | 0 | 0 | 1 | -90 | 90 | -0.0080224 | -0.0020098 | 0.0080254 | 0.0020106
60 | 62 | 3.0727 | 1.1818 | 3.1009e-09 | 0 | 0 | 0 | 0 | 0 | 1 | -90 | 90 | 0.0030294 | 0.00075845 | -0.0030291 | -0.00075863
61 | 63 | 9.2497 | 3.5576 | 9.3346e-09 | 0 | 0 | 0 | 0 | 0 | 1 | -90 | 90 | -0.010359 | -0.0025953 | 0.010369 | 0.0025986
62 | 127 | 1.341 | 0.51578 | 1.3533e-09 | 0 | 0 | 0 | 0 | 0 | 1 | -90 | 90 | 0.0030291 | 0.00075863 | -0.0030289 | -0.0007587
63 | 65 | 0.056151 | 0.021597 | 1.1333e-10 | 0 | 0 | 0 | 0 | 0 | 1 | -90 | 90 | -0.096676 | -0.024291 | 0.096681 | 0.024293
63 | 66 | 1.4569 | 0.56035 | 2.9406e-09 | 0 | 0 | 0 | 0 | 0 | 1 | -90 | 90 | 0.086306 | 0.021692 | -0.086187 | -0.021647
127 | 128 | 2.6667 | 1.0257 | 2.6912e-09 | 0 | 0 | 0 | 0 | 0 | 1 | -90 | 90 | 0.0014227 | 0.00035614 | -0.0014227 | -0.00035638
65 | 77 | 1.1972 | 0.46047 | 2.4164e-09 | 0 | 0 | 0 | 0 | 0 | 1 | -90 | 90 | -0.10211 | -0.025654 | 0.10225 | 0.025706
66 | 109 | 1.9062 | 0.73315 | 1.9237e-09 | 0 | 0 | 0 | 0 | 0 | 1 | -90 | 90 | 0.020857 | 0.0052284 | -0.020848 | -0.005225
64 | 128 | 1.8013 | 0.69281 | 1.8178e-09 | 0 | 0 | 0 | 0 | 0 | 1 | -90 | 90 | -0.00079975 | -0.00020044 | 0.00079977 | 0.00020027
77 | 78 | 1.4611 | 0.56198 | 2.9491e-09 | 0 | 0 | 0 | 0 | 0 | 1 | -90 | 90 | -0.10225 | -0.025706 | 0.10242 | 0.025771
109 | 146 | 1.9218 | 0.73915 | 1.9394e-09 | 0 | 0 | 0 | 0 | 0 | 1 | -90 | 90 | 0.0054228 | 0.001359 | -0.0054222 | -0.001359
109 | 107 | 3.0517 | 1.1737 | 3.0797e-09 | 0 | 0 | 0 | 0 | 0 | 1 | -90 | 90 | 0.015425 | 0.003866 | -0.015417 | -0.0038633
78 | 120 | 0.46021 | 0.177 | 9.2887e-10 | 0 | 0 | 0 | 0 | 0 | 1 | -90 | 90 | -0.10359 | -0.026066 | 0.10365 | 0.026087
107 | 105 | 6.0276 | 2.3183 | 6.0829e-09 | 0 | 0 | 0 | 0 | 0 | 1 | -90 | 90 | 0.0033531 | 0.00083968 | -0.0033523 | -0.00083998
71 | 72 | 3.5701 | 1.3731 | 3.6028e-09 | 0 | 0 | 0 | 0 | 0 | 1 | -90 | 90 | 0.0079416 | 0.0019894 | -0.0079392 | -0.0019888
72 | 74 | 2.4841 | 0.95543 | 2.5069e-09 | 0 | 0 | 0 | 0 | 0 | 1 | -90 | 90 | 0.0060562 | 0.0015169 | -0.0060552 | -0.0015167
74 | 110 | 3.779 | 1.4534 | 3.8136e-09 | 0 | 0 | 0 | 0 | 0 | 1 | -90 | 90 | 0.0049785 | 0.0012469 | -0.0049775 | -0.0012469
75 | 130 | 4.0941 | 1.5746 | 4.1316e-09 | 0 | 0 | 0 | 0 | 0 | 1 | -90 | 90 | 0.0039235 | 0.00098223 | -0.0039228 | -0.00098238
110 | 93 | 0.1817 | 0.069885 | 1.8337e-10 | 0 | 0 | 0 | 0 | 0 | 1 | -90 | 90 | 0.0037172 | 0.00093103 | -0.0037171 | -0.00093103
130 | 131 | 4.9577 | 1.9068 | 5.0032e-09 | 0 | 0 | 0 | 0 | 0 | 1 | -90 | 90 | 0.0018212 | 0.00045566 | -0.001821 | -0.00045609
93 | 92 | 3.4214 | 1.3159 | 3.4528e-09 | 0 | 0 | 0 | 0 | 0 | 1 | -90 | 90 | 0.0023781 | 0.00059544 | -0.0023779 | -0.00059571
131 | 132 | 2.9768 | 1.1449 | 3.0042e-09 | 0 | 0 | 0 | 0 | 0 | 1 | -90 | 90 | 0.00087388 | 0.00021872 | -0.00087386 | -0.00021901
120 | 121 | 1.6758 | 0.64455 | 3.3824e-09 | 0 | 0 | 0 | 0 | 0 | 1 | -90 | 90 | -0.10868 | -0.027348 | 0.1089 | 0.02743
121 | 126 | 2.7927 | 1.0741 | 2.8183e-09 | 0 | 0 | 0 | 0 | 0 | 1 | -90 | 90 | 0.0027555 | 0.00069036 | -0.0027553 | -0.00069055
81 | 82 | 1.5813 | 0.60821 | 1.5959e-09 | 0 | 0 | 0 | 0 | 0 | 1 | -90 | 90 | -0.004352 | -0.001089 | 0.0043524 | 0.001089
81 | 83 | 2.16 | 0.83077 | 2.1798e-09 | 0 | 0 | 0 | 0 | 0 | 1 | -90 | 90 | 0.0041261 | 0.0010324 | -0.0041257 | -0.0010324
86 | 87 | 4.4961 | 1.7293 | 4.5374e-09 | 0 | 0 | 0 | 0 | 0 | 1 | -90 | 90 | -0.0020193 | -0.0005061 | 0.0020195 | 0.00050575
116 | 117 | 3.2765 | 1.2602 | 3.3065e-09 | 0 | 0 | 0 | 0 | 0 | 1 | -90 | 90 | 0.00059636 | 0.00014915 | -0.00059635 | -0.00014946
91 | 92 | 2.5403 | 0.97704 | 2.5636e-09 | 0 | 0 | 0 | 0 | 0 | 1 | -90 | 90 | -0.00096256 | -0.00024124 | 0.00096259 | 0.000241
98 | 99 | 2.9211 | 1.1235 | 2.9479e-09 | 0 | 0 | 0 | 0 | 0 | 1 | -90 | 90 | -0.0040202 | -0.0010072 | 0.0040207 | 0.0010071
98 | 100 | 0.21068 | 0.08103 | 2.1261e-10 | 0 | 0 | 0 | 0 | 0 | 1 | -90 | 90 | 0.0026914 | 0.00067416 | -0.0026914 | -0.00067417
99 | 101 | 1.7677 | 0.6799 | 1.784e-09 | 0 | 0 | 0 | 0 | 0 | 1 | -90 | 90 | -0.0057404 | -0.0014381 | 0.005741 | 0.0014381
100 | 102 | 3.9052 | 1.502 | 3.9411e-09 | 0 | 0 | 0 | 0 | 0 | 1 | -90 | 90 | 0.0019801 | 0.00049589 | -0.0019799 | -0.00049621
101 | 118 | 1.7234 | 0.66285 | 1.7392e-09 | 0 | 0 | 0 | 0 | 0 | 1 | -90 | 90 | -0.0071189 | -0.0017835 | 0.0071199 | 0.0017837
118 | 119 | 3.7407 | 1.4387 | 3.775e-09 | 0 | 0 | 0 | 0 | 0 | 1 | -90 | 90 | -0.008823 | -0.0022105 | 0.0088262 | 0.0022114
119 | 136 | 0.30192 | 0.11612 | 3.0469e-10 | 0 | 0 | 0 | 0 | 0 | 1 | -90 | 90 | -0.010529 | -0.002638 | 0.010529 | 0.0026382
142 | 141 | 2.7469 | 1.0565 | 2.7721e-09 | 0 | 0 | 0 | 0 | 0 | 1 | -90 | 90 | 0.0043419 | 0.0010879 | -0.0043414 | -0.001088
105 | 106 | 2.3066 | 0.88716 | 2.3278e-09 | 0 | 0 | 0 | 0 | 0 | 1 | -90 | 90 | 0.0020509 | 0.0005138 | -0.0020508 | -0.00051398
136 | 134 | 2.8627 | 1.101 | 2.8889e-09 | 0 | 0 | 0 | 0 | 0 | 1 | -90 | 90 | -0.012072 | -0.0030248 | 0.012076 | 0.0030263
134 | 133 | 1.875 | 0.72117 | 1.8922e-09 | 0 | 0 | 0 | 0 | 0 | 1 | -90 | 90 | -0.014012 | -0.0035114 | 0.014016 | 0.0035127
141 | 143 | 1.1297 | 0.4345 | 1.1401e-09 | 0 | 0 | 0 | 0 | 0 | 1 | -90 | 90 | 0.002647 | 0.00066331 | -0.002647 | -0.00066339
133 | 135 | 1.8483 | 0.7109 | 1.8653e-09 | 0 | 0 | 0 | 0 | 0 | 1 | -90 | 90 | -0.015609 | -0.0039119 | 0.015613 | 0.0039136