## bus_data
BUS_I | BUS_TYPE | Pd | Qd | Gs | Bs | area | Vm | Va | baseKV | zone | Vmax | Vmin
1 | 1 | 0.0040854 | 0.0010239 | 0 | 0 | 1 | 0.98723 | -0.089011 | 0.4 | 1 | 1.1 | 0.9
26 | 1 | 0 | 0 | 0 | 0 | 1 | 0.98416 | -0.11057 | 0.4 | 1 | 1.1 | 0.9
15 | 1 | 0.0010467 | 0.00026234 | 0 | 0 | 1 | 0.98853 | -0.079886 | 0.4 | 1 | 1.1 | 0.9
5 | 1 | 0.00050369 | 0.00012624 | 0 | 0 | 1 | 0.98257 | -0.12184 | 0.4 | 1 | 1.1 | 0.9
11 | 1 | 0.00048044 | 0.00012041 | 0 | 0 | 1 | 0.98408 | -0.11115 | 0.4 | 1 | 1.1 | 0.9
4 | 1 | 0 | 0 | 0 | 0 | 1 | 0.99049 | -0.066117 | 0.4 | 1 | 1.1 | 0.9
2 | 1 | 0.0017104 | 0.00042867 | 0 | 0 | 1 | 0.99084 | -0.063804 | 0.4 | 1 | 1.1 | 0.9
6 | 1 | 0.0018975 | 0.00047555 | 0 | 0 | 1 | 0.98951 | -0.073155 | 0.4 | 1 | 1.1 | 0.9
10 | 1 | 0.000889 | 0.0002228 | 0 | 0 | 1 | 0.99181 | -0.056971 | 0.4 | 1 | 1.1 | 0.9
9 | 1 | 0.0025728 | 0.0006448 | 0 | 0 | 1 | 0.98891 | -0.077389 | 0.4 | 1 | 1.1 | 0.9
39 | 1 | 0.00095379 | 0.00023904 | 0 | 0 | 1 | 0.99275 | -0.050358 | 0.4 | 1 | 1.1 | 0.9
3 | 1 | 0.0021044 | 0.00052742 | 0 | 0 | 1 | 0.98977 | -0.071212 | 0.4 | 1 | 1.1 | 0.9
21 | 1 | 0.0016984 | 0.00042566 | 0 | 0 | 1 | 0.98959 | -0.07254 | 0.4 | 1 | 1.1 | 0.9
49 | 1 | 0 | 0 | 0 | 0 | 1 | 0.9898 | -0.071027 | 0.4 | 1 | 1.1 | 0.9
34 | 1 | 0.0036975 | 0.00092667 | 0 | 0 | 1 | 0.98944 | -0.073545 | 0.4 | 1 | 1.1 | 0.9
45 | 1 | 0.0021242 | 0.00053236 | 0 | 0 | 1 | 0.98968 | -0.071864 | 0.4 | 1 | 1.1 | 0.9
24 | 1 | 0.0011391 | 0.00028549 | 0 | 0 | 1 | 0.99176 | -0.057297 | 0.4 | 1 | 1.1 | 0.9
31 | 1 | 0.0079991 | 0.0020048 | 0 | 0 | 1 | 0.98855 | -0.079844 | 0.4 | 1 | 1.1 | 0.9
18 | 1 | 0 | 0 | 0 | 0 | 1 | 0.97996 | -0.14036 | 0.4 | 1 | 1.1 | 0.9
36 | 1 | 0.0012359 | 0.00030976 | 0 | 0 | 1 | 0.9782 | -0.15288 | 0.4 | 1 | 1.1 | 0.9
38 | 1 | 0.00069358 | 0.00017383 | 0 | 0 | 1 | 0.97988 | -0.14097 | 0.4 | 1 | 1.1 | 0.9
13 | 1 | 0.0012821 | 0.00032134 | 0 | 0 | 1 | 0.98816 | -0.082662 | 0.4 | 1 | 1.1 | 0.9
7 | 1 | 0.00060873 | 0.00015256 | 0 | 0 | 1 | 0.98397 | -0.11192 | 0.4 | 1 | 1.1 | 0.9
25 | 1 | 0.00078376 | 0.00019643 | 0 | 0 | 1 | 0.98399 | -0.11179 | 0.4 | 1 | 1.1 | 0.9
48 | 1 | 0.00059445 | 0.00014898 | 0 | 0 | 1 | 0.984 | -0.11171 | 0.4 | 1 | 1.1 | 0.9
8 | 1 | 0.0061641 | 0.0015449 | 0 | 0 | 1 | 0.99555 | -0.030832 | 0.4 | 1 | 1.1 | 0.9
44 | 1 | 0.0058455 | 0.001465 | 0 | 0 | 1 | 0.99568 | -0.029913 | 0.4 | 1 | 1.1 | 0.9
33 | 3 | 0.0028171 | 0.00070603 | 0 | 0 | 1 | 1 | 0 | 0.4 | 1 | 1.1 | 0.9
14 | 1 | 0.0029357 | 0.00073574 | 0 | 0 | 1 | 0.98737 | -0.088261 | 0.4 | 1 | 1.1 | 0.9
29 | 1 | 0.00081791 | 0.00020499 | 0 | 0 | 1 | 0.98404 | -0.11148 | 0.4 | 1 | 1.1 | 0.9
12 | 1 | 0.0033847 | 0.00084828 | 0 | 0 | 1 | 0.98598 | -0.098167 | 0.4 | 1 | 1.1 | 0.9
16 | 1 | 0.0037001 | 0.00092734 | 0 | 0 | 1 | 0.98584 | -0.09913 | 0.4 | 1 | 1.1 | 0.9
23 | 1 | 0.0036463 | 0.00091385 | 0 | 0 | 1 | 0.98652 | -0.094331 | 0.4 | 1 | 1.1 | 0.9
17 | 1 | 0.0099127 | 0.0024844 | 0 | 0 | 1 | 0.98568 | -0.10029 | 0.4 | 1 | 1.1 | 0.9
41 | 1 | 0.0014883 | 0.00037299 | 0 | 0 | 1 | 0.98693 | -0.091382 | 0.4 | 1 | 1.1 | 0.9
32 | 1 | 0.0017423 | 0.00043666 | 0 | 0 | 1 | 0.97141 | -0.20166 | 0.4 | 1 | 1.1 | 0.9
47 | 1 | 0.0031624 | 0.00079257 | 0 | 0 | 1 | 0.97106 | -0.20422 | 0.4 | 1 | 1.1 | 0.9
30 | 1 | 0.0044201 | 0.0011078 | 0 | 0 | 1 | 0.97225 | -0.19559 | 0.4 | 1 | 1.1 | 0.9
43 | 1 | 0.0029797 | 0.00074678 | 0 | 0 | 1 | 0.97737 | -0.15884 | 0.4 | 1 | 1.1 | 0.9
19 | 1 | 0 | 0 | 0 | 0 | 1 | 0.97448 | -0.17955 | 0.4 | 1 | 1.1 | 0.9
28 | 1 | 0.0008481 | 0.00021256 | 0 | 0 | 1 | 0.97473 | -0.17778 | 0.4 | 1 | 1.1 | 0.9
37 | 1 | 0.0087582 | 0.002195 | 0 | 0 | 1 | 0.97406 | -0.18254 | 0.4 | 1 | 1.1 | 0.9
35 | 1 | 0.0020089 | 0.00050349 | 0 | 0 | 1 | 0.9753 | -0.17365 | 0.4 | 1 | 1.1 | 0.9
20 | 1 | 0.012504 | 0.0031337 | 0 | 0 | 1 | 0.99945 | -0.0038542 | 0.4 | 1 | 1.1 | 0.9
46 | 1 | 0.0017726 | 0.00044426 | 0 | 0 | 1 | 0.99979 | -0.0014978 | 0.4 | 1 | 1.1 | 0.9
22 | 1 | 0.0063941 | 0.0016025 | 0 | 0 | 1 | 0.9771 | -0.16075 | 0.4 | 1 | 1.1 | 0.9
42 | 1 | 0.00097765 | 0.00024502 | 0 | 0 | 1 | 0.97656 | -0.16463 | 0.4 | 1 | 1.1 | 0.9
27 | 1 | 0.0014373 | 0.00036022 | 0 | 0 | 1 | 0.97561 | -0.17145 | 0.4 | 1 | 1.1 | 0.9
40 | 1 | 0.003085 | 0.00077318 | 0 | 0 | 1 | 0.97179 | -0.19895 | 0.4 | 1 | 1.1 | 0.9

## generator_data
GEN_BUS | PG | QG | QMAX | QMIN | VG | MBASE | GEN_STATUS | PMAX | PMIN
33 | 0.13067 | 0.032967 | 10 | -10 | 1 | 100 | 1 | 10 | 0

## branch_data
F_BUS | T_BUS | BR_R | BR_X | BR_B | RATE_A | RATE_B | RATE_C | TAP | SHIFT | BR_STATUS | ANGMIN | ANGMAX | P_in | Q_in | P_out | Q_out
1 | 26 | 6.5591 | 2.5227 | 6.6193e-09 | 0 | 0 | 0 | 0 | 0 | 1 | -90 | 90 | 0.042022 | 0.010587 | -0.041895 | -0.010539
1 | 15 | 2.5384 | 0.97632 | 2.5617e-09 | 0 | 0 | 0 | 0 | 0 | 1 | -90 | 90 | -0.046107 | -0.011611 | 0.046166 | 0.011633
26 | 5 | 3.7028 | 1.4241 | 3.7367e-09 | 0 | 0 | 0 | 0 | 0 | 1 | -90 | 90 | 0.03861 | 0.0097165 | -0.038549 | -0.0096936
26 | 11 | 2.1956 | 0.84445 | 2.2157e-09 | 0 | 0 | 0 | 0 | 0 | 1 | -90 | 90 | 0.0032858 | 0.00082272 | -0.0032855 | -0.00082284
15 | 4 | 3.7566 | 1.4449 | 7.5822e-09 | 0 | 0 | 0 | 0 | 0 | 1 | -90 | 90 | -0.047213 | -0.011896 | 0.047304 | 0.01193
5 | 18 | 6.1457 | 2.3637 | 6.2021e-09 | 0 | 0 | 0 | 0 | 0 | 1 | -90 | 90 | 0.038045 | 0.0095674 | -0.037947 | -0.0095303
11 | 29 | 1.4835 | 0.57057 | 1.4971e-09 | 0 | 0 | 0 | 0 | 0 | 1 | -90 | 90 | 0.0028051 | 0.00070243 | -0.0028049 | -0.00070252
4 | 45 | 7.2397 | 2.7845 | 7.3061e-09 | 0 | 0 | 0 | 0 | 0 | 1 | -90 | 90 | 0.01014 | 0.0025417 | -0.010132 | -0.0025393
4 | 24 | 1.7526 | 0.67407 | 3.5374e-09 | 0 | 0 | 0 | 0 | 0 | 1 | -90 | 90 | -0.064951 | -0.016353 | 0.065031 | 0.016383
4 | 49 | 8.3495 | 3.2114 | 8.4262e-09 | 0 | 0 | 0 | 0 | 0 | 1 | -90 | 90 | 0.0075071 | 0.0018809 | -0.007502 | -0.0018797
2 | 6 | 3.8729 | 1.4896 | 3.9085e-09 | 0 | 0 | 0 | 0 | 0 | 1 | -90 | 90 | 0.030947 | 0.0077709 | -0.030906 | -0.0077559
2 | 10 | 2.6875 | 1.0337 | 2.7122e-09 | 0 | 0 | 0 | 0 | 0 | 1 | -90 | 90 | -0.032657 | -0.0081996 | 0.032688 | 0.0082113
6 | 9 | 1.8653 | 0.71744 | 1.8824e-09 | 0 | 0 | 0 | 0 | 0 | 1 | -90 | 90 | 0.029009 | 0.0072803 | -0.028992 | -0.0072739
10 | 39 | 2.5366 | 0.9756 | 2.5598e-09 | 0 | 0 | 0 | 0 | 0 | 1 | -90 | 90 | -0.033577 | -0.0084341 | 0.033608 | 0.0084457
9 | 13 | 2.5464 | 0.97939 | 2.5698e-09 | 0 | 0 | 0 | 0 | 0 | 1 | -90 | 90 | 0.026419 | 0.0066291 | -0.0264 | -0.006622
39 | 24 | 1.3578 | 0.52223 | 2.7405e-09 | 0 | 0 | 0 | 0 | 0 | 1 | -90 | 90 | 0.066235 | 0.016693 | -0.066171 | -0.016669
39 | 8 | 2.5153 | 0.96744 | 5.0768e-09 | 0 | 0 | 0 | 0 | 0 | 1 | -90 | 90 | -0.1008 | -0.025378 | 0.10107 | 0.025483
3 | 21 | 3.1363 | 1.2063 | 3.1651e-09 | 0 | 0 | 0 | 0 | 0 | 1 | -90 | 90 | 0.0053974 | 0.0013523 | -0.0053964 | -0.0013522
3 | 49 | 0.31559 | 0.12138 | 3.1849e-10 | 0 | 0 | 0 | 0 | 0 | 1 | -90 | 90 | -0.0075018 | -0.0018797 | 0.007502 | 0.0018797
21 | 34 | 3.4656 | 1.3329 | 3.4974e-09 | 0 | 0 | 0 | 0 | 0 | 1 | -90 | 90 | 0.003698 | 0.00092653 | -0.0036975 | -0.00092668
45 | 31 | 12.7063 | 4.8871 | 1.2823e-08 | 0 | 0 | 0 | 0 | 0 | 1 | -90 | 90 | 0.0080079 | 0.0020069 | -0.0079991 | -0.0020048
18 | 36 | 4.214 | 1.6208 | 4.2527e-09 | 0 | 0 | 0 | 0 | 0 | 1 | -90 | 90 | 0.037254 | 0.0093575 | -0.037189 | -0.009333
18 | 38 | 10.8877 | 4.1876 | 1.0988e-08 | 0 | 0 | 0 | 0 | 0 | 1 | -90 | 90 | 0.00069363 | 0.00017279 | -0.00069357 | -0.00017383
36 | 43 | 2.069 | 0.79578 | 2.088e-09 | 0 | 0 | 0 | 0 | 0 | 1 | -90 | 90 | 0.035953 | 0.0090233 | -0.035923 | -0.0090121
13 | 14 | 2.8379 | 1.0915 | 2.8639e-09 | 0 | 0 | 0 | 0 | 0 | 1 | -90 | 90 | 0.025118 | 0.0063006 | -0.025098 | -0.0062934
7 | 25 | 2.6563 | 1.0217 | 2.6807e-09 | 0 | 0 | 0 | 0 | 0 | 1 | -90 | 90 | -0.00060873 | -0.00015256 | 0.00060874 | 0.00015231
25 | 48 | 0.76682 | 0.29493 | 7.7386e-10 | 0 | 0 | 0 | 0 | 0 | 1 | -90 | 90 | -0.0013925 | -0.00034874 | 0.0013925 | 0.00034867
48 | 29 | 1.4535 | 0.55903 | 1.4668e-09 | 0 | 0 | 0 | 0 | 0 | 1 | -90 | 90 | -0.001987 | -0.00049765 | 0.001987 | 0.00049754
8 | 44 | 0.1118 | 0.042999 | 2.2565e-10 | 0 | 0 | 0 | 0 | 0 | 1 | -90 | 90 | -0.10724 | -0.027028 | 0.10725 | 0.027033
44 | 33 | 3.4655 | 1.3329 | 6.9946e-09 | 0 | 0 | 0 | 0 | 0 | 1 | -90 | 90 | -0.1131 | -0.028498 | 0.11357 | 0.028681
33 | 46 | 1.3661 | 0.52541 | 1.3786e-09 | 0 | 0 | 0 | 0 | 0 | 1 | -90 | 90 | 0.014283 | 0.0035803 | -0.01428 | -0.0035793
14 | 41 | 1.7893 | 0.6882 | 1.8057e-09 | 0 | 0 | 0 | 0 | 0 | 1 | -90 | 90 | 0.022162 | 0.0055577 | -0.022153 | -0.0055542
12 | 16 | 0.89547 | 0.34441 | 9.0369e-10 | 0 | 0 | 0 | 0 | 0 | 1 | -90 | 90 | 0.013616 | 0.0034128 | -0.013614 | -0.0034122
12 | 23 | 2.8591 | 1.0997 | 2.8854e-09 | 0 | 0 | 0 | 0 | 0 | 1 | -90 | 90 | -0.017001 | -0.0042611 | 0.01701 | 0.0042643
16 | 17 | 1.4855 | 0.57136 | 1.4992e-09 | 0 | 0 | 0 | 0 | 0 | 1 | -90 | 90 | 0.0099143 | 0.0024848 | -0.0099127 | -0.0024844
23 | 41 | 1.811 | 0.69654 | 1.8276e-09 | 0 | 0 | 0 | 0 | 0 | 1 | -90 | 90 | -0.020656 | -0.0051781 | 0.020665 | 0.0051812
32 | 47 | 9.9229 | 3.8165 | 1.0014e-08 | 0 | 0 | 0 | 0 | 0 | 1 | -90 | 90 | 0.0031634 | 0.00079206 | -0.0031623 | -0.00079257
32 | 30 | 15.1977 | 5.8453 | 1.5337e-08 | 0 | 0 | 0 | 0 | 0 | 1 | -90 | 90 | -0.0049057 | -0.0012287 | 0.0049098 | 0.0012289
30 | 40 | 13.3845 | 5.1479 | 1.3507e-08 | 0 | 0 | 0 | 0 | 0 | 1 | -90 | 90 | 0.0030864 | 0.00077246 | -0.003085 | -0.00077319
30 | 37 | 12.9346 | 4.9748 | 1.3053e-08 | 0 | 0 | 0 | 0 | 0 | 1 | -90 | 90 | -0.012416 | -0.0031091 | 0.012439 | 0.0031165
43 | 22 | 0.7259 | 0.27919 | 7.3256e-10 | 0 | 0 | 0 | 0 | 0 | 1 | -90 | 90 | 0.032944 | 0.0082653 | -0.032935 | -0.008262
19 | 28 | 1.0342 | 0.39776 | 1.0437e-09 | 0 | 0 | 0 | 0 | 0 | 1 | -90 | 90 | -0.021205 | -0.0053147 | 0.021211 | 0.0053166
19 | 37 | 1.746 | 0.67155 | 1.7621e-09 | 0 | 0 | 0 | 0 | 0 | 1 | -90 | 90 | 0.021205 | 0.0053147 | -0.021197 | -0.0053115
28 | 35 | 2.315 | 0.89038 | 2.3362e-09 | 0 | 0 | 0 | 0 | 0 | 1 | -90 | 90 | -0.022059 | -0.0055292 | 0.022071 | 0.0055338
35 | 27 | 1.1351 | 0.43659 | 1.1455e-09 | 0 | 0 | 0 | 0 | 0 | 1 | -90 | 90 | -0.02408 | -0.0060373 | 0.024088 | 0.00604
20 | 46 | 2.4527 | 0.94335 | 2.4752e-09 | 0 | 0 | 0 | 0 | 0 | 1 | -90 | 90 | -0.012504 | -0.0031337 | 0.012508 | 0.003135
22 | 42 | 1.8189 | 0.69956 | 1.8356e-09 | 0 | 0 | 0 | 0 | 0 | 1 | -90 | 90 | 0.026541 | 0.0066595 | -0.026527 | -0.0066542
42 | 27 | 3.3181 | 1.2762 | 3.3486e-09 | 0 | 0 | 0 | 0 | 0 | 1 | -90 | 90 | 0.025549 | 0.0064092 | -0.025525 | -0.0064002