## bus_data
BUS_I | BUS_TYPE | Pd | Qd | Gs | Bs | area | Vm | Va | baseKV | zone | Vmax | Vmin
1 | 1 | 0.00052473 | 0.00013151 | 0 | 0 | 1 | 0.999 | -0.0070702 | 0.4 | 1 | 1.1 | 0.9
2 | 1 | 0.00051993 | 0.00013031 | 0 | 0 | 1 | 0.99896 | -0.0073097 | 0.4 | 1 | 1.1 | 0.9
3 | 3 | 0.00056599 | 0.00014185 | 0 | 0 | 1 | 1 | 0 | 0.4 | 1 | 1.1 | 0.9
31 | 1 | 0.0029327 | 0.000735 | 0 | 0 | 1 | 0.99704 | -0.020944 | 0.4 | 1 | 1.1 | 0.9
4 | 1 | 0.0005411 | 0.00013561 | 0 | 0 | 1 | 0.99982 | -0.0013109 | 0.4 | 1 | 1.1 | 0.9
17 | 1 | 0.00037407 | 9.3751e-05 | 0 | 0 | 1 | 0.99976 | -0.0017071 | 0.4 | 1 | 1.1 | 0.9
136 | 1 | 0.00074644 | 0.00018708 | 0 | 0 | 1 | 0.99917 | -0.0059774 | 0.4 | 1 | 1.1 | 0.9
139 | 1 | 0.0014577 | 0.00036534 | 0 | 0 | 1 | 0.99598 | -0.028587 | 0.4 | 1 | 1.1 | 0.9
27 | 1 | 0 | 0 | 0 | 0 | 1 | 0.99618 | -0.027185 | 0.4 | 1 | 1.1 | 0.9
12 | 1 | 0.00047082 | 0.000118 | 0 | 0 | 1 | 0.9965 | -0.02473 | 0.4 | 1 | 1.1 | 0.9
13 | 1 | 0.0016142 | 0.00040455 | 0 | 0 | 1 | 0.99658 | -0.024163 | 0.4 | 1 | 1.1 | 0.9
14 | 1 | 0.00042558 | 0.00010666 | 0 | 0 | 1 | 0.99847 | -0.010935 | 0.4 | 1 | 1.1 | 0.9
15 | 1 | 0.00038436 | 9.6329e-05 | 0 | 0 | 1 | 0.99845 | -0.011057 | 0.4 | 1 | 1.1 | 0.9
16 | 1 | 0 | 0 | 0 | 0 | 1 | 0.99935 | -0.0046646 | 0.4 | 1 | 1.1 | 0.9
34 | 1 | 0 | 0 | 0 | 0 | 1 | 0.99744 | -0.018242 | 0.4 | 1 | 1.1 | 0.9
21 | 1 | 0.00050553 | 0.0001267 | 0 | 0 | 1 | 0.99671 | -0.023453 | 0.4 | 1 | 1.1 | 0.9
22 | 1 | 0.00012906 | 3.2345e-05 | 0 | 0 | 1 | 0.99681 | -0.022721 | 0.4 | 1 | 1.1 | 0.9
23 | 1 | 0.0004534 | 0.00011363 | 0 | 0 | 1 | 0.99639 | -0.025708 | 0.4 | 1 | 1.1 | 0.9
33 | 1 | 0.00082396 | 0.0002065 | 0 | 0 | 1 | 0.9971 | -0.020649 | 0.4 | 1 | 1.1 | 0.9
25 | 1 | 0 | 0 | 0 | 0 | 1 | 0.99631 | -0.02627 | 0.4 | 1 | 1.1 | 0.9
29 | 1 | 0.00026907 | 6.7435e-05 | 0 | 0 | 1 | 0.99617 | -0.027251 | 0.4 | 1 | 1.1 | 0.9

## generator_data
GEN_BUS | PG | QG | QMAX | QMIN | VG | MBASE | GEN_STATUS | PMAX | PMIN
3 | 0.01277 | 0.0031765 | 10 | -10 | 1 | 100 | 1 | 10 | 0

## branch_data
F_BUS | T_BUS | BR_R | BR_X | BR_B | RATE_A | RATE_B | RATE_C | TAP | SHIFT | BR_STATUS | ANGMIN | ANGMAX | P_in | Q_in | P_out | Q_out
1 | 2 | 0.55691 | 0.2142 | 5.6202e-10 | 0 | 0 | 0 | 0 | 0 | 1 | -90 | 90 | 0.0055482 | 0.0013848 | -0.005548 | -0.0013848
1 | 3 | 15.0306 | 5.781 | 1.5169e-08 | 0 | 0 | 0 | 0 | 0 | 1 | -90 | 90 | -0.0060729 | -0.0015163 | 0.0060788 | 0.0015171
2 | 31 | 34.9778 | 13.453 | 3.5299e-08 | 0 | 0 | 0 | 0 | 0 | 1 | -90 | 90 | 0.0050281 | 0.0012545 | -0.0050186 | -0.0012544
3 | 4 | 2.7299 | 1.0499 | 2.7549e-09 | 0 | 0 | 0 | 0 | 0 | 1 | -90 | 90 | 0.0061249 | 0.0015176 | -0.0061238 | -0.0015175
31 | 13 | 19.8001 | 7.6154 | 1.9982e-08 | 0 | 0 | 0 | 0 | 0 | 1 | -90 | 90 | 0.002086 | 0.00051939 | -0.002085 | -0.00052102
4 | 17 | 0.9032 | 0.34738 | 9.1149e-10 | 0 | 0 | 0 | 0 | 0 | 1 | -90 | 90 | 0.0055827 | 0.0013819 | -0.0055824 | -0.0013818
17 | 136 | 71.8389 | 27.6304 | 7.2498e-08 | 0 | 0 | 0 | 0 | 0 | 1 | -90 | 90 | 0.00074687 | 0.00018 | -0.00074644 | -0.00018708
17 | 16 | 8.4899 | 3.2654 | 8.5678e-09 | 0 | 0 | 0 | 0 | 0 | 1 | -90 | 90 | 0.0044615 | 0.0011081 | -0.0044597 | -0.0011083
139 | 27 | 12.3938 | 4.7668 | 1.2508e-08 | 0 | 0 | 0 | 0 | 0 | 1 | -90 | 90 | -0.0014577 | -0.00036534 | 0.001458 | 0.00036421
27 | 29 | 3.1458 | 1.2099 | 3.1747e-09 | 0 | 0 | 0 | 0 | 0 | 1 | -90 | 90 | 0.00026907 | 6.7121e-05 | -0.00026907 | -6.7435e-05
27 | 25 | 6.7917 | 2.6122 | 6.854e-09 | 0 | 0 | 0 | 0 | 0 | 1 | -90 | 90 | -0.0017271 | -0.00043133 | 0.0017273 | 0.00043073
12 | 13 | 15.3848 | 5.9172 | 1.5526e-08 | 0 | 0 | 0 | 0 | 0 | 1 | -90 | 90 | -0.00047082 | -0.000118 | 0.00047086 | 0.00011647
14 | 15 | 4.094 | 1.5746 | 4.1316e-09 | 0 | 0 | 0 | 0 | 0 | 1 | -90 | 90 | 0.00038436 | 9.592e-05 | -0.00038436 | -9.6329e-05
14 | 16 | 18.0172 | 6.9297 | 1.8183e-08 | 0 | 0 | 0 | 0 | 0 | 1 | -90 | 90 | -0.0044559 | -0.0011086 | 0.0044597 | 0.0011083
14 | 34 | 25.6597 | 9.8691 | 2.5895e-08 | 0 | 0 | 0 | 0 | 0 | 1 | -90 | 90 | 0.0036459 | 0.00090602 | -0.0036423 | -0.00090721
34 | 33 | 8.4709 | 3.2581 | 8.5487e-09 | 0 | 0 | 0 | 0 | 0 | 1 | -90 | 90 | 0.0036423 | 0.00090721 | -0.0036411 | -0.00090759
21 | 22 | 3.4882 | 1.3416 | 3.5202e-09 | 0 | 0 | 0 | 0 | 0 | 1 | -90 | 90 | -0.002687 | -0.00066963 | 0.0026873 | 0.00066938
21 | 23 | 13.226 | 5.0869 | 1.3347e-08 | 0 | 0 | 0 | 0 | 0 | 1 | -90 | 90 | 0.0021815 | 0.00054293 | -0.0021808 | -0.000544
22 | 33 | 9.4092 | 3.6189 | 9.4956e-09 | 0 | 0 | 0 | 0 | 0 | 1 | -90 | 90 | -0.0028164 | -0.00070173 | 0.0028172 | 0.00070109
23 | 25 | 4.1693 | 1.6036 | 4.2075e-09 | 0 | 0 | 0 | 0 | 0 | 1 | -90 | 90 | 0.0017274 | 0.00043037 | -0.0017273 | -0.00043073