## bus_data
BUS_I | BUS_TYPE | Pd | Qd | Gs | Bs | area | Vm | Va | baseKV | zone | Vmax | Vmin
18 | 1 | 0.00011967 | 2.9993e-05 | 0 | 0 | 1 | 0.9901 | -0.069218 | 0.4 | 1 | 1.1 | 0.9
19 | 1 | 0.0012233 | 0.00030659 | 0 | 0 | 1 | 0.99016 | -0.068727 | 0.4 | 1 | 1.1 | 0.9
28 | 1 | 0 | 0 | 0 | 0 | 1 | 0.99008 | -0.069379 | 0.4 | 1 | 1.1 | 0.9
5 | 1 | 0.0003726 | 9.3382e-05 | 0 | 0 | 1 | 0.98969 | -0.072147 | 0.4 | 1 | 1.1 | 0.9
6 | 1 | 0.00034449 | 8.6338e-05 | 0 | 0 | 1 | 0.98967 | -0.072259 | 0.4 | 1 | 1.1 | 0.9
11 | 1 | 0.00046402 | 0.00011629 | 0 | 0 | 1 | 0.98986 | -0.07094 | 0.4 | 1 | 1.1 | 0.9
10 | 1 | 0 | 0 | 0 | 0 | 1 | 0.98988 | -0.070751 | 0.4 | 1 | 1.1 | 0.9
8 | 1 | 0.0001104 | 2.7669e-05 | 0 | 0 | 1 | 0.9899 | -0.070639 | 0.4 | 1 | 1.1 | 0.9
20 | 1 | 0.0041449 | 0.0010388 | 0 | 0 | 1 | 0.9902 | -0.068468 | 0.4 | 1 | 1.1 | 0.9
30 | 1 | 0 | 0 | 0 | 0 | 1 | 0.99103 | -0.062575 | 0.4 | 1 | 1.1 | 0.9
24 | 1 | 8.5576e-05 | 2.1447e-05 | 0 | 0 | 1 | 0.99007 | -0.069448 | 0.4 | 1 | 1.1 | 0.9
26 | 1 | 0.00015247 | 3.8212e-05 | 0 | 0 | 1 | 0.99007 | -0.069439 | 0.4 | 1 | 1.1 | 0.9
32 | 1 | 0.0023256 | 0.00058286 | 0 | 0 | 1 | 0.99139 | -0.060011 | 0.4 | 1 | 1.1 | 0.9
35 | 1 | 0.0014199 | 0.00035586 | 0 | 0 | 1 | 0.99233 | -0.053326 | 0.4 | 1 | 1.1 | 0.9
36 | 1 | 0 | 0 | 0 | 0 | 1 | 0.99301 | -0.048478 | 0.4 | 1 | 1.1 | 0.9
106 | 1 | 0.0008478 | 0.00021248 | 0 | 0 | 1 | 0.99486 | -0.035581 | 0.4 | 1 | 1.1 | 0.9
105 | 1 | 0.00099481 | 0.00024932 | 0 | 0 | 1 | 0.99125 | -0.060781 | 0.4 | 1 | 1.1 | 0.9
109 | 1 | 0.00097924 | 0.00024542 | 0 | 0 | 1 | 0.99597 | -0.02787 | 0.4 | 1 | 1.1 | 0.9
54 | 1 | 0.014565 | 0.0036503 | 0 | 0 | 1 | 0.99111 | -0.061741 | 0.4 | 1 | 1.1 | 0.9
37 | 1 | 0.0018711 | 0.00046894 | 0 | 0 | 1 | 0.9777 | -0.15642 | 0.4 | 1 | 1.1 | 0.9
38 | 1 | 0.0015967 | 0.00040018 | 0 | 0 | 1 | 0.9778 | -0.1557 | 0.4 | 1 | 1.1 | 0.9
39 | 1 | 0 | 0 | 0 | 0 | 1 | 0.97787 | -0.15521 | 0.4 | 1 | 1.1 | 0.9
59 | 1 | 0 | 0 | 0 | 0 | 1 | 0.97718 | -0.16014 | 0.4 | 1 | 1.1 | 0.9
84 | 1 | 0.0033647 | 0.00084328 | 0 | 0 | 1 | 0.97811 | -0.15348 | 0.4 | 1 | 1.1 | 0.9
127 | 1 | 0.0015553 | 0.00038979 | 0 | 0 | 1 | 0.97709 | -0.16076 | 0.4 | 1 | 1.1 | 0.9
57 | 1 | 0.0030564 | 0.00076602 | 0 | 0 | 1 | 0.97636 | -0.16598 | 0.4 | 1 | 1.1 | 0.9
81 | 1 | 0 | 0 | 0 | 0 | 1 | 0.97968 | -0.1423 | 0.4 | 1 | 1.1 | 0.9
40 | 1 | 0.0020989 | 0.00052604 | 0 | 0 | 1 | 0.97147 | -0.20111 | 0.4 | 1 | 1.1 | 0.9
41 | 1 | 0.0016483 | 0.00041311 | 0 | 0 | 1 | 0.97155 | -0.20057 | 0.4 | 1 | 1.1 | 0.9
42 | 1 | 0.0015513 | 0.0003888 | 0 | 0 | 1 | 0.97133 | -0.20212 | 0.4 | 1 | 1.1 | 0.9
43 | 1 | 0.0019405 | 0.00048634 | 0 | 0 | 1 | 0.97173 | -0.19925 | 0.4 | 1 | 1.1 | 0.9
44 | 1 | 0.0023661 | 0.000593 | 0 | 0 | 1 | 0.97132 | -0.20222 | 0.4 | 1 | 1.1 | 0.9
71 | 1 | 0.0019243 | 0.00048227 | 0 | 0 | 1 | 0.972 | -0.19733 | 0.4 | 1 | 1.1 | 0.9
72 | 1 | 0.0014323 | 0.00035898 | 0 | 0 | 1 | 0.97222 | -0.19574 | 0.4 | 1 | 1.1 | 0.9
85 | 1 | 0.0018793 | 0.00047101 | 0 | 0 | 1 | 0.97882 | -0.14846 | 0.4 | 1 | 1.1 | 0.9
86 | 1 | 0.0012946 | 0.00032445 | 0 | 0 | 1 | 0.97892 | -0.14776 | 0.4 | 1 | 1.1 | 0.9
45 | 1 | 0.0012066 | 0.0003024 | 0 | 0 | 1 | 0.98947 | -0.073522 | 0.4 | 1 | 1.1 | 0.9
46 | 1 | 0.00071401 | 0.00017895 | 0 | 0 | 1 | 0.98843 | -0.080802 | 0.4 | 1 | 1.1 | 0.9
47 | 1 | 0 | 0 | 0 | 0 | 1 | 0.99046 | -0.066545 | 0.4 | 1 | 1.1 | 0.9
48 | 1 | 0 | 0 | 0 | 0 | 1 | 0.98684 | -0.092046 | 0.4 | 1 | 1.1 | 0.9
49 | 1 | 0.001003 | 0.00025139 | 0 | 0 | 1 | 0.99763 | -0.016442 | 0.4 | 1 | 1.1 | 0.9
50 | 1 | 0 | 0 | 0 | 0 | 1 | 0.99009 | -0.069191 | 0.4 | 1 | 1.1 | 0.9
65 | 1 | 0.0009558 | 0.00023954 | 0 | 0 | 1 | 0.98676 | -0.092607 | 0.4 | 1 | 1.1 | 0.9
62 | 1 | 0.0010994 | 0.00027554 | 0 | 0 | 1 | 0.98601 | -0.097926 | 0.4 | 1 | 1.1 | 0.9
102 | 1 | 0.00062504 | 0.00015665 | 0 | 0 | 1 | 0.9996 | -0.0027608 | 0.4 | 1 | 1.1 | 0.9
114 | 1 | 0 | 0 | 0 | 0 | 1 | 0.99 | -0.069782 | 0.4 | 1 | 1.1 | 0.9
112 | 1 | 0.0010714 | 0.00026851 | 0 | 0 | 1 | 0.98996 | -0.070084 | 0.4 | 1 | 1.1 | 0.9
124 | 1 | 0.0011541 | 0.00028925 | 0 | 0 | 1 | 0.98654 | -0.094225 | 0.4 | 1 | 1.1 | 0.9
63 | 1 | 0.0011526 | 0.00028887 | 0 | 0 | 1 | 0.98421 | -0.11071 | 0.4 | 1 | 1.1 | 0.9
103 | 3 | 0.00068982 | 0.00017288 | 0 | 0 | 1 | 1 | 0 | 0.4 | 1 | 1.1 | 0.9
134 | 1 | 0.0019858 | 0.00049768 | 0 | 0 | 1 | 0.98988 | -0.070657 | 0.4 | 1 | 1.1 | 0.9
91 | 1 | 0.00085837 | 0.00021513 | 0 | 0 | 1 | 0.98989 | -0.070562 | 0.4 | 1 | 1.1 | 0.9
113 | 1 | 0 | 0 | 0 | 0 | 1 | 0.98993 | -0.070321 | 0.4 | 1 | 1.1 | 0.9
51 | 1 | 0.001232 | 0.00030877 | 0 | 0 | 1 | 0.98772 | -0.085464 | 0.4 | 1 | 1.1 | 0.9
52 | 1 | 0.0010199 | 0.0002556 | 0 | 0 | 1 | 0.98802 | -0.083345 | 0.4 | 1 | 1.1 | 0.9
53 | 1 | 0.0015097 | 0.00037836 | 0 | 0 | 1 | 0.9856 | -0.10034 | 0.4 | 1 | 1.1 | 0.9
55 | 1 | 0.001152 | 0.00028872 | 0 | 0 | 1 | 0.98235 | -0.12334 | 0.4 | 1 | 1.1 | 0.9
83 | 1 | 0.00095769 | 0.00024002 | 0 | 0 | 1 | 0.98043 | -0.13694 | 0.4 | 1 | 1.1 | 0.9
56 | 1 | 0.0014831 | 0.00037169 | 0 | 0 | 1 | 0.97572 | -0.17059 | 0.4 | 1 | 1.1 | 0.9
58 | 1 | 0 | 0 | 0 | 0 | 1 | 0.97434 | -0.18048 | 0.4 | 1 | 1.1 | 0.9
60 | 1 | 0.0014782 | 0.00037046 | 0 | 0 | 1 | 0.9742 | -0.18151 | 0.4 | 1 | 1.1 | 0.9
61 | 1 | 0.0023007 | 0.00057661 | 0 | 0 | 1 | 0.9738 | -0.18435 | 0.4 | 1 | 1.1 | 0.9
111 | 1 | 0.0017382 | 0.00043564 | 0 | 0 | 1 | 0.97418 | -0.18163 | 0.4 | 1 | 1.1 | 0.9
73 | 1 | 0 | 0 | 0 | 0 | 1 | 0.97265 | -0.19261 | 0.4 | 1 | 1.1 | 0.9
128 | 1 | 0.0017325 | 0.00043421 | 0 | 0 | 1 | 0.97695 | -0.16177 | 0.4 | 1 | 1.1 | 0.9
110 | 1 | 0.0012774 | 0.00032014 | 0 | 0 | 1 | 0.97414 | -0.18191 | 0.4 | 1 | 1.1 | 0.9
116 | 1 | 0 | 0 | 0 | 0 | 1 | 0.97262 | -0.19282 | 0.4 | 1 | 1.1 | 0.9
64 | 1 | 0.0013902 | 0.00034841 | 0 | 0 | 1 | 0.98402 | -0.11208 | 0.4 | 1 | 1.1 | 0.9
67 | 1 | 0.0014015 | 0.00035125 | 0 | 0 | 1 | 0.98311 | -0.1185 | 0.4 | 1 | 1.1 | 0.9
68 | 1 | 0 | 0 | 0 | 0 | 1 | 0.98249 | -0.12299 | 0.4 | 1 | 1.1 | 0.9
125 | 1 | 0.0011541 | 0.00028925 | 0 | 0 | 1 | 0.98635 | -0.095551 | 0.4 | 1 | 1.1 | 0.9
66 | 1 | 0.0015558 | 0.00038992 | 0 | 0 | 1 | 0.98044 | -0.13757 | 0.4 | 1 | 1.1 | 0.9
119 | 1 | 0.0014879 | 0.0003729 | 0 | 0 | 1 | 0.98052 | -0.13705 | 0.4 | 1 | 1.1 | 0.9
117 | 1 | 0.0022384 | 0.00056098 | 0 | 0 | 1 | 0.98057 | -0.13665 | 0.4 | 1 | 1.1 | 0.9
69 | 1 | 0.0021964 | 0.00055048 | 0 | 0 | 1 | 0.98212 | -0.12563 | 0.4 | 1 | 1.1 | 0.9
70 | 1 | 0.0022142 | 0.00055493 | 0 | 0 | 1 | 0.98227 | -0.12455 | 0.4 | 1 | 1.1 | 0.9
123 | 1 | 0.0016281 | 0.00040804 | 0 | 0 | 1 | 0.98203 | -0.12625 | 0.4 | 1 | 1.1 | 0.9
120 | 1 | 0.00306 | 0.00076691 | 0 | 0 | 1 | 0.98183 | -0.12769 | 0.4 | 1 | 1.1 | 0.9
121 | 1 | 0.00083707 | 0.00020979 | 0 | 0 | 1 | 0.98164 | -0.12902 | 0.4 | 1 | 1.1 | 0.9
118 | 1 | 0.0027409 | 0.00068694 | 0 | 0 | 1 | 0.9808 | -0.13498 | 0.4 | 1 | 1.1 | 0.9
126 | 1 | 0.0011982 | 0.00030029 | 0 | 0 | 1 | 0.97262 | -0.19286 | 0.4 | 1 | 1.1 | 0.9
74 | 1 | 0.0020498 | 0.00051374 | 0 | 0 | 1 | 0.99773 | -0.01566 | 0.4 | 1 | 1.1 | 0.9
75 | 1 | 0.0011191 | 0.00028046 | 0 | 0 | 1 | 0.997 | -0.020721 | 0.4 | 1 | 1.1 | 0.9
76 | 1 | 0.0011538 | 0.00028917 | 0 | 0 | 1 | 0.99896 | -0.0071873 | 0.4 | 1 | 1.1 | 0.9
77 | 1 | 0.00088119 | 0.00022085 | 0 | 0 | 1 | 0.99641 | -0.024814 | 0.4 | 1 | 1.1 | 0.9
78 | 1 | 0.00061551 | 0.00015426 | 0 | 0 | 1 | 0.99911 | -0.0061123 | 0.4 | 1 | 1.1 | 0.9
79 | 1 | 0.0033011 | 0.00082735 | 0 | 0 | 1 | 0.97947 | -0.14378 | 0.4 | 1 | 1.1 | 0.9
82 | 1 | 0.0016673 | 0.00041787 | 0 | 0 | 1 | 0.97917 | -0.14597 | 0.4 | 1 | 1.1 | 0.9
107 | 1 | 0.00094778 | 0.00023754 | 0 | 0 | 1 | 0.97912 | -0.14627 | 0.4 | 1 | 1.1 | 0.9
108 | 1 | 0.0017207 | 0.00043125 | 0 | 0 | 1 | 0.97892 | -0.14776 | 0.4 | 1 | 1.1 | 0.9
87 | 1 | 0.0019406 | 0.00048637 | 0 | 0 | 1 | 0.98943 | -0.073841 | 0.4 | 1 | 1.1 | 0.9
88 | 1 | 0.0012177 | 0.00030518 | 0 | 0 | 1 | 0.98907 | -0.076349 | 0.4 | 1 | 1.1 | 0.9
89 | 1 | 0 | 0 | 0 | 0 | 1 | 0.98971 | -0.071882 | 0.4 | 1 | 1.1 | 0.9
90 | 1 | 0.0013851 | 0.00034713 | 0 | 0 | 1 | 0.9888 | -0.078313 | 0.4 | 1 | 1.1 | 0.9
92 | 1 | 0.00023932 | 5.9979e-05 | 0 | 0 | 1 | 0.98969 | -0.071998 | 0.4 | 1 | 1.1 | 0.9
100 | 1 | 0.0022955 | 0.00057531 | 0 | 0 | 1 | 0.98857 | -0.079943 | 0.4 | 1 | 1.1 | 0.9
101 | 1 | 0.003018 | 0.00075639 | 0 | 0 | 1 | 0.98842 | -0.080984 | 0.4 | 1 | 1.1 | 0.9
93 | 1 | 0.0016534 | 0.00041437 | 0 | 0 | 1 | 0.98101 | -0.13351 | 0.4 | 1 | 1.1 | 0.9
94 | 1 | 0.0010613 | 0.000266 | 0 | 0 | 1 | 0.98124 | -0.13189 | 0.4 | 1 | 1.1 | 0.9
95 | 1 | 0 | 0 | 0 | 0 | 1 | 0.98071 | -0.13566 | 0.4 | 1 | 1.1 | 0.9
96 | 1 | 0.0012095 | 0.00030313 | 0 | 0 | 1 | 0.98126 | -0.13174 | 0.4 | 1 | 1.1 | 0.9
97 | 1 | 0.0012469 | 0.00031249 | 0 | 0 | 1 | 0.98017 | -0.1395 | 0.4 | 1 | 1.1 | 0.9
104 | 1 | 0.00097909 | 0.00024538 | 0 | 0 | 1 | 0.98159 | -0.12939 | 0.4 | 1 | 1.1 | 0.9
98 | 1 | 0.0011906 | 0.0002984 | 0 | 0 | 1 | 0.98015 | -0.1397 | 0.4 | 1 | 1.1 | 0.9
99 | 1 | 0.001349 | 0.0003381 | 0 | 0 | 1 | 0.98014 | -0.13977 | 0.4 | 1 | 1.1 | 0.9
115 | 1 | 0.0012269 | 0.00030749 | 0 | 0 | 1 | 0.98988 | -0.070643 | 0.4 | 1 | 1.1 | 0.9
122 | 1 | 0.00079726 | 0.00019981 | 0 | 0 | 1 | 0.98985 | -0.070868 | 0.4 | 1 | 1.1 | 0.9
135 | 1 | 0.00023468 | 5.8817e-05 | 0 | 0 | 1 | 0.98987 | -0.070702 | 0.4 | 1 | 1.1 | 0.9
131 | 1 | 0.001366 | 0.00034234 | 0 | 0 | 1 | 0.98621 | -0.096538 | 0.4 | 1 | 1.1 | 0.9
130 | 1 | 0.00090103 | 0.00022582 | 0 | 0 | 1 | 0.98612 | -0.097168 | 0.4 | 1 | 1.1 | 0.9
129 | 1 | 0.0014797 | 0.00037084 | 0 | 0 | 1 | 0.9769 | -0.16212 | 0.4 | 1 | 1.1 | 0.9
132 | 1 | 0.0014797 | 0.00037084 | 0 | 0 | 1 | 0.98608 | -0.097456 | 0.4 | 1 | 1.1 | 0.9

## generator_data
GEN_BUS | PG | QG | QMAX | QMIN | VG | MBASE | GEN_STATUS | PMAX | PMIN
103 | 0.14932 | 0.037702 | 10 | -10 | 1 | 100 | 1 | 10 | 0

## branch_data
F_BUS | T_BUS | BR_R | BR_X | BR_B | RATE_A | RATE_B | RATE_C | TAP | SHIFT | BR_STATUS | ANGMIN | ANGMAX | P_in | Q_in | P_out | Q_out
18 | 19 | 16.8029 | 6.4626 | 1.6957e-08 | 0 | 0 | 0 | 0 | 0 | 1 | -90 | 90 | -0.00035773 | -8.8378e-05 | 0.00035775 | 8.6725e-05
18 | 28 | 8.4051 | 3.2327 | 8.4822e-09 | 0 | 0 | 0 | 0 | 0 | 1 | -90 | 90 | 0.00023805 | 5.8385e-05 | -0.00023805 | -5.9215e-05
19 | 8 | 18.5111 | 7.1196 | 1.8681e-08 | 0 | 0 | 0 | 0 | 0 | 1 | -90 | 90 | 0.001292 | 0.00031923 | -0.0012917 | -0.00032093
19 | 20 | 1.1285 | 0.43403 | 1.1388e-09 | 0 | 0 | 0 | 0 | 0 | 1 | -90 | 90 | -0.002873 | -0.00071254 | 0.0028731 | 0.00071247
28 | 26 | 3.1858 | 1.2253 | 3.2151e-09 | 0 | 0 | 0 | 0 | 0 | 1 | -90 | 90 | 0.00023805 | 5.9215e-05 | -0.00023805 | -5.9529e-05
5 | 6 | 4.1418 | 1.593 | 4.1798e-09 | 0 | 0 | 0 | 0 | 0 | 1 | -90 | 90 | 0.0003445 | 8.593e-05 | -0.00034449 | -8.6338e-05
5 | 11 | 21.1621 | 8.1393 | 2.1356e-08 | 0 | 0 | 0 | 0 | 0 | 1 | -90 | 90 | -0.00071709 | -0.00017931 | 0.00071721 | 0.00017727
11 | 10 | 2.0019 | 0.76995 | 2.0202e-09 | 0 | 0 | 0 | 0 | 0 | 1 | -90 | 90 | -0.0011812 | -0.00029356 | 0.0011813 | 0.00029337
10 | 8 | 1.1888 | 0.45724 | 1.1997e-09 | 0 | 0 | 0 | 0 | 0 | 1 | -90 | 90 | -0.0011813 | -0.00029337 | 0.0011813 | 0.00029326
20 | 30 | 10.6405 | 4.0925 | 1.0738e-08 | 0 | 0 | 0 | 0 | 0 | 1 | -90 | 90 | -0.007018 | -0.0017513 | 0.0070237 | 0.0017524
30 | 32 | 4.6317 | 1.7814 | 4.6742e-09 | 0 | 0 | 0 | 0 | 0 | 1 | -90 | 90 | -0.0070237 | -0.0017524 | 0.0070261 | 0.0017529
24 | 26 | 1.3195 | 0.50752 | 1.3317e-09 | 0 | 0 | 0 | 0 | 0 | 1 | -90 | 90 | -8.5576e-05 | -2.1447e-05 | 8.5576e-05 | 2.1317e-05
32 | 35 | 9.0985 | 3.4994 | 9.182e-09 | 0 | 0 | 0 | 0 | 0 | 1 | -90 | 90 | -0.0093518 | -0.0023357 | 0.0093604 | 0.0023382
35 | 36 | 5.7401 | 2.2077 | 5.7928e-09 | 0 | 0 | 0 | 0 | 0 | 1 | -90 | 90 | -0.01078 | -0.002694 | 0.010787 | 0.0026962
36 | 106 | 2.0678 | 0.7953 | 4.1735e-09 | 0 | 0 | 0 | 0 | 0 | 1 | -90 | 90 | -0.081029 | -0.020411 | 0.081176 | 0.020467
36 | 105 | 2.2725 | 0.87405 | 4.5868e-09 | 0 | 0 | 0 | 0 | 0 | 1 | -90 | 90 | 0.070242 | 0.017715 | -0.070121 | -0.017669
106 | 109 | 1.2271 | 0.47196 | 2.4767e-09 | 0 | 0 | 0 | 0 | 0 | 1 | -90 | 90 | -0.082023 | -0.020679 | 0.082112 | 0.020713
105 | 54 | 0.17952 | 0.069046 | 1.8117e-10 | 0 | 0 | 0 | 0 | 0 | 1 | -90 | 90 | 0.069126 | 0.01742 | -0.069117 | -0.017416
109 | 77 | 0.48122 | 0.18508 | 9.7127e-10 | 0 | 0 | 0 | 0 | 0 | 1 | -90 | 90 | -0.083091 | -0.020959 | 0.083127 | 0.020972
54 | 52 | 5.117 | 1.9681 | 5.164e-09 | 0 | 0 | 0 | 0 | 0 | 1 | -90 | 90 | 0.054552 | 0.013766 | -0.054387 | -0.013703
37 | 38 | 4.8017 | 1.8468 | 4.8457e-09 | 0 | 0 | 0 | 0 | 0 | 1 | -90 | 90 | -0.0018711 | -0.00046895 | 0.0018713 | 0.00046855
38 | 39 | 1.7253 | 0.66357 | 1.7411e-09 | 0 | 0 | 0 | 0 | 0 | 1 | -90 | 90 | -0.003468 | -0.00086873 | 0.0034682 | 0.00086865
39 | 59 | 2.0242 | 0.77855 | 2.0428e-09 | 0 | 0 | 0 | 0 | 0 | 1 | -90 | 90 | 0.030386 | 0.0076269 | -0.030365 | -0.0076191
39 | 84 | 0.63795 | 0.24537 | 6.4381e-10 | 0 | 0 | 0 | 0 | 0 | 1 | -90 | 90 | -0.033854 | -0.0084956 | 0.033862 | 0.0084986
59 | 127 | 1.6011 | 0.6158 | 1.6158e-09 | 0 | 0 | 0 | 0 | 0 | 1 | -90 | 90 | 0.0047683 | 0.0011944 | -0.0047679 | -0.0011944
59 | 57 | 2.8406 | 1.0925 | 2.8667e-09 | 0 | 0 | 0 | 0 | 0 | 1 | -90 | 90 | 0.025596 | 0.0064248 | -0.025576 | -0.0064171
84 | 81 | 3.758 | 1.4454 | 3.7925e-09 | 0 | 0 | 0 | 0 | 0 | 1 | -90 | 90 | -0.037227 | -0.0093419 | 0.037284 | 0.0093638
127 | 128 | 3.9049 | 1.5019 | 3.9407e-09 | 0 | 0 | 0 | 0 | 0 | 1 | -90 | 90 | 0.0032127 | 0.00080459 | -0.0032122 | -0.00080479
57 | 56 | 2.548 | 0.97999 | 2.5713e-09 | 0 | 0 | 0 | 0 | 0 | 1 | -90 | 90 | 0.022519 | 0.005651 | -0.022505 | -0.0056457
81 | 82 | 6.1002 | 2.3462 | 6.1562e-09 | 0 | 0 | 0 | 0 | 0 | 1 | -90 | 90 | 0.0075149 | 0.0018827 | -0.0075111 | -0.0018818
81 | 83 | 1.3982 | 0.53778 | 1.4111e-09 | 0 | 0 | 0 | 0 | 0 | 1 | -90 | 90 | -0.048101 | -0.012074 | 0.048137 | 0.012087
81 | 79 | 5.578 | 2.1454 | 5.6292e-09 | 0 | 0 | 0 | 0 | 0 | 1 | -90 | 90 | 0.0033018 | 0.00082707 | -0.0033011 | -0.00082735
40 | 41 | 1.0856 | 0.41755 | 1.0956e-09 | 0 | 0 | 0 | 0 | 0 | 1 | -90 | 90 | -0.0060168 | -0.0015077 | 0.0060172 | 0.0015078
40 | 42 | 3.1776 | 1.2221 | 3.2067e-09 | 0 | 0 | 0 | 0 | 0 | 1 | -90 | 90 | 0.0039179 | 0.00098167 | -0.0039174 | -0.00098176
41 | 43 | 2.1285 | 0.81865 | 2.148e-09 | 0 | 0 | 0 | 0 | 0 | 1 | -90 | 90 | -0.0076655 | -0.0019209 | 0.0076669 | 0.0019212
42 | 44 | 0.5434 | 0.209 | 5.4838e-10 | 0 | 0 | 0 | 0 | 0 | 1 | -90 | 90 | 0.0023661 | 0.00059297 | -0.002366 | -0.000593
43 | 71 | 2.4577 | 0.94526 | 2.4802e-09 | 0 | 0 | 0 | 0 | 0 | 1 | -90 | 90 | -0.0096074 | -0.0024076 | 0.00961 | 0.0024083
71 | 72 | 1.6948 | 0.65186 | 1.7104e-09 | 0 | 0 | 0 | 0 | 0 | 1 | -90 | 90 | -0.011534 | -0.0028906 | 0.011537 | 0.0028914
72 | 73 | 2.9749 | 1.1442 | 3.0022e-09 | 0 | 0 | 0 | 0 | 0 | 1 | -90 | 90 | -0.012969 | -0.0032504 | 0.012975 | 0.0032523
85 | 86 | 4.6475 | 1.7875 | 4.6902e-09 | 0 | 0 | 0 | 0 | 0 | 1 | -90 | 90 | -0.0018793 | -0.00047101 | 0.0018795 | 0.00047063
86 | 108 | 0.0024635 | 0.0009475 | 2.4861e-12 | 0 | 0 | 0 | 0 | 0 | 1 | -90 | 90 | -0.0031741 | -0.00079508 | 0.0031741 | 0.00079508
45 | 46 | 2.3487 | 0.90336 | 2.3703e-09 | 0 | 0 | 0 | 0 | 0 | 1 | -90 | 90 | 0.039683 | 0.0099716 | -0.039643 | -0.0099564
45 | 47 | 2.1885 | 0.84174 | 2.2086e-09 | 0 | 0 | 0 | 0 | 0 | 1 | -90 | 90 | -0.04089 | -0.010274 | 0.04093 | 0.010289
46 | 48 | 3.6847 | 1.4172 | 3.7185e-09 | 0 | 0 | 0 | 0 | 0 | 1 | -90 | 90 | 0.038929 | 0.0097775 | -0.038868 | -0.0097545
47 | 49 | 11.3118 | 4.3507 | 1.1416e-08 | 0 | 0 | 0 | 0 | 0 | 1 | -90 | 90 | -0.05722 | -0.01437 | 0.057621 | 0.014523
47 | 50 | 2.0727 | 0.7972 | 2.0917e-09 | 0 | 0 | 0 | 0 | 0 | 1 | -90 | 90 | 0.01629 | 0.0040806 | -0.016284 | -0.0040785
48 | 65 | 1.0123 | 0.38933 | 1.0215e-09 | 0 | 0 | 0 | 0 | 0 | 1 | -90 | 90 | 0.0070142 | 0.0017567 | -0.0070137 | -0.0017566
48 | 62 | 2.3474 | 0.90286 | 2.369e-09 | 0 | 0 | 0 | 0 | 0 | 1 | -90 | 90 | 0.031854 | 0.0079977 | -0.031828 | -0.007988
49 | 102 | 3.0632 | 1.1782 | 3.0913e-09 | 0 | 0 | 0 | 0 | 0 | 1 | -90 | 90 | -0.058624 | -0.014774 | 0.058737 | 0.014817
50 | 114 | 0.572 | 0.22 | 5.7725e-10 | 0 | 0 | 0 | 0 | 0 | 1 | -90 | 90 | 0.013188 | 0.0033036 | -0.013187 | -0.0033032
50 | 112 | 3.675 | 1.4135 | 3.7087e-09 | 0 | 0 | 0 | 0 | 0 | 1 | -90 | 90 | 0.0030961 | 0.00077496 | -0.0030957 | -0.00077517
65 | 124 | 3.3834 | 1.3013 | 3.4144e-09 | 0 | 0 | 0 | 0 | 0 | 1 | -90 | 90 | 0.0060579 | 0.0015171 | -0.0060565 | -0.0015169
62 | 63 | 5.2724 | 2.0278 | 5.3208e-09 | 0 | 0 | 0 | 0 | 0 | 1 | -90 | 90 | 0.030729 | 0.0077124 | -0.030674 | -0.007692
102 | 103 | 0.61299 | 0.23577 | 6.1862e-10 | 0 | 0 | 0 | 0 | 0 | 1 | -90 | 90 | -0.059362 | -0.014974 | 0.059385 | 0.014983
114 | 134 | 5.0208 | 1.9311 | 5.0669e-09 | 0 | 0 | 0 | 0 | 0 | 1 | -90 | 90 | 0.0022207 | 0.00055586 | -0.0022204 | -0.00055625
114 | 91 | 0.90744 | 0.34902 | 9.1577e-10 | 0 | 0 | 0 | 0 | 0 | 1 | -90 | 90 | 0.010966 | 0.0027474 | -0.010965 | -0.002747
112 | 113 | 1.4955 | 0.57518 | 1.5092e-09 | 0 | 0 | 0 | 0 | 0 | 1 | -90 | 90 | 0.0020243 | 0.00050667 | -0.0020243 | -0.00050679
124 | 125 | 3.423 | 1.3165 | 3.4544e-09 | 0 | 0 | 0 | 0 | 0 | 1 | -90 | 90 | 0.0049024 | 0.0012277 | -0.0049015 | -0.0012276
63 | 64 | 0.58505 | 0.22502 | 5.9042e-10 | 0 | 0 | 0 | 0 | 0 | 1 | -90 | 90 | 0.029522 | 0.0074031 | -0.029516 | -0.0074011
103 | 78 | 0.9048 | 0.348 | 1.8262e-09 | 0 | 0 | 0 | 0 | 0 | 1 | -90 | 90 | 0.089249 | 0.022547 | -0.089172 | -0.022517
134 | 135 | 2.449 | 0.94194 | 2.4715e-09 | 0 | 0 | 0 | 0 | 0 | 1 | -90 | 90 | 0.00023469 | 5.8576e-05 | -0.00023468 | -5.8817e-05
91 | 89 | 1.6649 | 0.64036 | 1.6802e-09 | 0 | 0 | 0 | 0 | 0 | 1 | -90 | 90 | 0.010107 | 0.0025319 | -0.010105 | -0.0025313
113 | 115 | 2.0247 | 0.77875 | 2.0433e-09 | 0 | 0 | 0 | 0 | 0 | 1 | -90 | 90 | 0.0020243 | 0.00050679 | -0.0020242 | -0.00050695
51 | 52 | 0.51002 | 0.19616 | 5.147e-10 | 0 | 0 | 0 | 0 | 0 | 1 | -90 | 90 | -0.053351 | -0.013441 | 0.053367 | 0.013447
51 | 53 | 3.6558 | 1.4061 | 3.6893e-09 | 0 | 0 | 0 | 0 | 0 | 1 | -90 | 90 | 0.052119 | 0.013132 | -0.052011 | -0.013091
53 | 55 | 5.7927 | 2.228 | 5.8459e-09 | 0 | 0 | 0 | 0 | 0 | 1 | -90 | 90 | 0.050501 | 0.012713 | -0.05034 | -0.012651
55 | 83 | 3.4875 | 1.3413 | 3.5195e-09 | 0 | 0 | 0 | 0 | 0 | 1 | -90 | 90 | 0.049188 | 0.012363 | -0.049095 | -0.012327
56 | 58 | 5.8375 | 2.2452 | 5.891e-09 | 0 | 0 | 0 | 0 | 0 | 1 | -90 | 90 | 0.021022 | 0.0052741 | -0.020993 | -0.0052636
58 | 60 | 2.8314 | 1.089 | 2.8574e-09 | 0 | 0 | 0 | 0 | 0 | 1 | -90 | 90 | 0.0044944 | 0.0011259 | -0.0044938 | -0.001126
58 | 61 | 2.907 | 1.1181 | 2.9337e-09 | 0 | 0 | 0 | 0 | 0 | 1 | -90 | 90 | 0.016499 | 0.0041376 | -0.01649 | -0.0041345
60 | 111 | 0.49179 | 0.18915 | 4.963e-10 | 0 | 0 | 0 | 0 | 0 | 1 | -90 | 90 | 0.0030156 | 0.00075551 | -0.0030156 | -0.00075554
61 | 73 | 7.1833 | 2.7628 | 7.2492e-09 | 0 | 0 | 0 | 0 | 0 | 1 | -90 | 90 | 0.014189 | 0.0035579 | -0.014173 | -0.0035523
111 | 110 | 2.7541 | 1.0593 | 2.7794e-09 | 0 | 0 | 0 | 0 | 0 | 1 | -90 | 90 | 0.0012774 | 0.0003199 | -0.0012774 | -0.00032014
73 | 116 | 2.1892 | 0.842 | 2.2093e-09 | 0 | 0 | 0 | 0 | 0 | 1 | -90 | 90 | 0.0011982 | 0.00030006 | -0.0011982 | -0.00030025
128 | 129 | 2.9793 | 1.1459 | 3.0066e-09 | 0 | 0 | 0 | 0 | 0 | 1 | -90 | 90 | 0.0014797 | 0.00037058 | -0.0014796 | -0.00037084
116 | 126 | 0.42472 | 0.16335 | 4.2861e-10 | 0 | 0 | 0 | 0 | 0 | 1 | -90 | 90 | 0.0011982 | 0.00030025 | -0.0011982 | -0.00030029
64 | 67 | 2.883 | 1.1088 | 2.9094e-09 | 0 | 0 | 0 | 0 | 0 | 1 | -90 | 90 | 0.028126 | 0.0070526 | -0.028101 | -0.0070433
67 | 68 | 2.1145 | 0.81326 | 2.1339e-09 | 0 | 0 | 0 | 0 | 0 | 1 | -90 | 90 | 0.026699 | 0.0066921 | -0.026683 | -0.0066859
68 | 69 | 2.4775 | 0.9529 | 2.5003e-09 | 0 | 0 | 0 | 0 | 0 | 1 | -90 | 90 | 0.013368 | 0.0033492 | -0.013363 | -0.0033475
68 | 70 | 1.4691 | 0.56506 | 1.4826e-09 | 0 | 0 | 0 | 0 | 0 | 1 | -90 | 90 | 0.013314 | 0.0033367 | -0.013312 | -0.0033357
125 | 131 | 3.3327 | 1.2818 | 3.3633e-09 | 0 | 0 | 0 | 0 | 0 | 1 | -90 | 90 | 0.0037474 | 0.0009384 | -0.0037469 | -0.00093853
66 | 119 | 4.2022 | 1.6162 | 4.2407e-09 | 0 | 0 | 0 | 0 | 0 | 1 | -90 | 90 | -0.0015558 | -0.00038992 | 0.0015559 | 0.00038956
119 | 117 | 1.6464 | 0.63322 | 1.6615e-09 | 0 | 0 | 0 | 0 | 0 | 1 | -90 | 90 | -0.0030438 | -0.00076247 | 0.003044 | 0.00076237
117 | 118 | 3.9447 | 1.5172 | 3.9809e-09 | 0 | 0 | 0 | 0 | 0 | 1 | -90 | 90 | -0.0052823 | -0.0013234 | 0.0052835 | 0.0013234
69 | 123 | 0.69961 | 0.26908 | 7.0603e-10 | 0 | 0 | 0 | 0 | 0 | 1 | -90 | 90 | 0.011167 | 0.0027971 | -0.011166 | -0.0027968
70 | 120 | 3.557 | 1.3681 | 3.5896e-09 | 0 | 0 | 0 | 0 | 0 | 1 | -90 | 90 | 0.011097 | 0.0027808 | -0.011093 | -0.0027793
123 | 121 | 3.6429 | 1.4011 | 3.6763e-09 | 0 | 0 | 0 | 0 | 0 | 1 | -90 | 90 | 0.009538 | 0.0023887 | -0.0095344 | -0.0023877
120 | 118 | 11.3906 | 4.381 | 1.1495e-08 | 0 | 0 | 0 | 0 | 0 | 1 | -90 | 90 | 0.0080326 | 0.0020124 | -0.0080245 | -0.0020104
121 | 104 | 0.52974 | 0.20375 | 5.346e-10 | 0 | 0 | 0 | 0 | 0 | 1 | -90 | 90 | 0.0086973 | 0.0021779 | -0.0086969 | -0.0021778
74 | 75 | 0.77986 | 0.29995 | 1.574e-09 | 0 | 0 | 0 | 0 | 0 | 1 | -90 | 90 | 0.085236 | 0.021515 | -0.085175 | -0.021492
74 | 76 | 1.2769 | 0.49112 | 2.5773e-09 | 0 | 0 | 0 | 0 | 0 | 1 | -90 | 90 | -0.087286 | -0.022029 | 0.08739 | 0.022069
75 | 77 | 0.63822 | 0.24547 | 1.2881e-09 | 0 | 0 | 0 | 0 | 0 | 1 | -90 | 90 | 0.084056 | 0.021212 | -0.084008 | -0.021193
76 | 78 | 0.16008 | 0.06157 | 3.231e-10 | 0 | 0 | 0 | 0 | 0 | 1 | -90 | 90 | -0.088544 | -0.022358 | 0.088557 | 0.022363
82 | 107 | 0.62883 | 0.24186 | 6.346e-10 | 0 | 0 | 0 | 0 | 0 | 1 | -90 | 90 | 0.0058438 | 0.0014639 | -0.0058436 | -0.0014639
107 | 108 | 3.8012 | 1.462 | 3.836e-09 | 0 | 0 | 0 | 0 | 0 | 1 | -90 | 90 | 0.0048958 | 0.0012264 | -0.0048948 | -0.0012263
87 | 88 | 4.0338 | 1.5515 | 4.0708e-09 | 0 | 0 | 0 | 0 | 0 | 1 | -90 | 90 | 0.0079225 | 0.0019848 | -0.0079197 | -0.0019842
87 | 89 | 2.5318 | 0.97377 | 2.555e-09 | 0 | 0 | 0 | 0 | 0 | 1 | -90 | 90 | -0.0098631 | -0.0024712 | 0.0098658 | 0.002472
88 | 90 | 3.7296 | 1.4345 | 3.7638e-09 | 0 | 0 | 0 | 0 | 0 | 1 | -90 | 90 | 0.006702 | 0.001679 | -0.0067002 | -0.0016786
89 | 92 | 6.1086 | 2.3494 | 6.1646e-09 | 0 | 0 | 0 | 0 | 0 | 1 | -90 | 90 | 0.00023932 | 5.9377e-05 | -0.00023932 | -5.9979e-05
90 | 100 | 3.9033 | 1.5013 | 3.9392e-09 | 0 | 0 | 0 | 0 | 0 | 1 | -90 | 90 | 0.0053152 | 0.0013315 | -0.005314 | -0.0013314
100 | 101 | 4.3893 | 1.6882 | 4.4296e-09 | 0 | 0 | 0 | 0 | 0 | 1 | -90 | 90 | 0.0030185 | 0.00075612 | -0.003018 | -0.00075639
93 | 94 | 3.7384 | 1.4378 | 3.7727e-09 | 0 | 0 | 0 | 0 | 0 | 1 | -90 | 90 | -0.0054431 | -0.0013625 | 0.0054443 | 0.0013626
93 | 95 | 7.0801 | 2.7231 | 7.145e-09 | 0 | 0 | 0 | 0 | 0 | 1 | -90 | 90 | 0.0037897 | 0.00094816 | -0.0037886 | -0.00094841
94 | 96 | 0.28459 | 0.10946 | 2.8721e-10 | 0 | 0 | 0 | 0 | 0 | 1 | -90 | 90 | -0.0065056 | -0.0016286 | 0.0065058 | 0.0016287
95 | 97 | 12.6898 | 4.8807 | 1.2806e-08 | 0 | 0 | 0 | 0 | 0 | 1 | -90 | 90 | 0.0037886 | 0.00094841 | -0.0037866 | -0.00094887
96 | 104 | 3.8175 | 1.4683 | 3.8525e-09 | 0 | 0 | 0 | 0 | 0 | 1 | -90 | 90 | -0.0077153 | -0.0019318 | 0.0077178 | 0.0019324
97 | 98 | 0.97986 | 0.37687 | 9.8885e-10 | 0 | 0 | 0 | 0 | 0 | 1 | -90 | 90 | 0.0025397 | 0.00063638 | -0.0025397 | -0.00063645
98 | 99 | 0.65716 | 0.25275 | 6.6319e-10 | 0 | 0 | 0 | 0 | 0 | 1 | -90 | 90 | 0.001349 | 0.00033804 | -0.001349 | -0.0003381
115 | 122 | 3.595 | 1.3827 | 3.6279e-09 | 0 | 0 | 0 | 0 | 0 | 1 | -90 | 90 | 0.00079729 | 0.00019947 | -0.00079726 | -0.00019981
131 | 130 | 3.3482 | 1.2878 | 3.379e-09 | 0 | 0 | 0 | 0 | 0 | 1 | -90 | 90 | 0.0023809 | 0.00059619 | -0.0023807 | -0.00059644
130 | 132 | 2.4663 | 0.94859 | 2.489e-09 | 0 | 0 | 0 | 0 | 0 | 1 | -90 | 90 | 0.0014797 | 0.00037062 | -0.0014796 | -0.00037084