## bus_data
BUS_I | BUS_TYPE | Pd | Qd | Gs | Bs | area | Vm | Va | baseKV | zone | Vmax | Vmin
1 | 1 | 0.00088815 | 0.00022259 | 0 | 0 | 1 | 0.99823 | -0.012396 | 0.4 | 1 | 1.1 | 0.9
2 | 1 | 0 | 0 | 0 | 0 | 1 | 0.99827 | -0.012095 | 0.4 | 1 | 1.1 | 0.9
3 | 1 | 0.0010591 | 0.00026544 | 0 | 0 | 1 | 0.99838 | -0.011375 | 0.4 | 1 | 1.1 | 0.9
4 | 1 | 0.0037304 | 0.00093492 | 0 | 0 | 1 | 0.9982 | -0.012612 | 0.4 | 1 | 1.1 | 0.9
5 | 1 | 0.0013074 | 0.00032767 | 0 | 0 | 1 | 0.99848 | -0.010617 | 0.4 | 1 | 1.1 | 0.9
8 | 1 | 0 | 0 | 0 | 0 | 1 | 0.99812 | -0.013142 | 0.4 | 1 | 1.1 | 0.9
6 | 1 | 0.032489 | 0.0081425 | 0 | 0 | 1 | 0.9986 | -0.009819 | 0.4 | 1 | 1.1 | 0.9
9 | 1 | 0.0022552 | 0.00056521 | 0 | 0 | 1 | 0.998 | -0.014038 | 0.4 | 1 | 1.1 | 0.9
7 | 1 | 0.0016097 | 0.00040342 | 0 | 0 | 1 | 0.99808 | -0.013452 | 0.4 | 1 | 1.1 | 0.9
10 | 3 | 0.043898 | 0.011002 | 0 | 0 | 1 | 1 | 0 | 0.4 | 1 | 1.1 | 0.9
13 | 1 | 0 | 0 | 0 | 0 | 1 | 0.99712 | -0.020031 | 0.4 | 1 | 1.1 | 0.9
12 | 1 | 0 | 0 | 0 | 0 | 1 | 0.99672 | -0.022842 | 0.4 | 1 | 1.1 | 0.9
11 | 1 | 0.06363 | 0.015947 | 0 | 0 | 1 | 0.99196 | -0.056299 | 0.4 | 1 | 1.1 | 0.9

## generator_data
GEN_BUS | PG | QG | QMAX | QMIN | VG | MBASE | GEN_STATUS | PMAX | PMIN
10 | 0.15143 | 0.038024 | 10 | -10 | 1 | 100 | 1 | 10 | 0

## branch_data
F_BUS | T_BUS | BR_R | BR_X | BR_B | RATE_A | RATE_B | RATE_C | TAP | SHIFT | BR_STATUS | ANGMIN | ANGMAX | P_in | Q_in | P_out | Q_out
1 | 2 | 4.383 | 1.6858 | 4.4232e-09 | 0 | 0 | 0 | 0 | 0 | 1 | -90 | 90 | -0.00088815 | -0.00022259 | 0.00088818 | 0.00022216
2 | 3 | 1.1011 | 0.42351 | 1.1112e-09 | 0 | 0 | 0 | 0 | 0 | 1 | -90 | 90 | -0.0084846 | -0.0021251 | 0.0084855 | 0.0021253
2 | 4 | 0.88276 | 0.33952 | 8.9087e-10 | 0 | 0 | 0 | 0 | 0 | 1 | -90 | 90 | 0.0075964 | 0.001903 | -0.0075959 | -0.0019029
3 | 5 | 1.0292 | 0.39583 | 1.0386e-09 | 0 | 0 | 0 | 0 | 0 | 1 | -90 | 90 | -0.0095446 | -0.0023908 | 0.0095456 | 0.0023911
4 | 8 | 1.7766 | 0.68332 | 1.7929e-09 | 0 | 0 | 0 | 0 | 0 | 1 | -90 | 90 | 0.0038655 | 0.00096793 | -0.0038653 | -0.000968
5 | 6 | 0.95461 | 0.36716 | 9.6337e-10 | 0 | 0 | 0 | 0 | 0 | 1 | -90 | 90 | -0.010853 | -0.0027187 | 0.010854 | 0.0027191
8 | 9 | 5.1503 | 1.9809 | 5.1976e-09 | 0 | 0 | 0 | 0 | 0 | 1 | -90 | 90 | 0.0022555 | 0.0005648 | -0.0022552 | -0.00056521
8 | 7 | 2.4994 | 0.96131 | 2.5223e-09 | 0 | 0 | 0 | 0 | 0 | 1 | -90 | 90 | 0.0016098 | 0.0004032 | -0.0016097 | -0.00040342
6 | 10 | 2.946 | 1.1331 | 2.973e-09 | 0 | 0 | 0 | 0 | 0 | 1 | -90 | 90 | -0.043343 | -0.010862 | 0.043402 | 0.010884
10 | 13 | 4.0882 | 1.5724 | 4.1257e-09 | 0 | 0 | 0 | 0 | 0 | 1 | -90 | 90 | 0.06413 | 0.016138 | -0.063951 | -0.01607
13 | 12 | 0.57187 | 0.21995 | 5.7712e-10 | 0 | 0 | 0 | 0 | 0 | 1 | -90 | 90 | 0.063951 | 0.01607 | -0.063926 | -0.01606
12 | 11 | 6.7714 | 2.6044 | 6.8336e-09 | 0 | 0 | 0 | 0 | 0 | 1 | -90 | 90 | 0.063926 | 0.01606 | -0.06363 | -0.015947