## bus_data
BUS_I | BUS_TYPE | Pd | Qd | Gs | Bs | area | Vm | Va | baseKV | zone | Vmax | Vmin
65 | 1 | 0.0041497 | 0.00104 | 0 | 0 | 1 | 0.99736 | -0.018563 | 0.4 | 1 | 1.1 | 0.9
18 | 1 | 0 | 0 | 0 | 0 | 1 | 0.9976 | -0.016834 | 0.4 | 1 | 1.1 | 0.9
97 | 1 | 0.00023561 | 5.905e-05 | 0 | 0 | 1 | 0.99594 | -0.028986 | 0.4 | 1 | 1.1 | 0.9
98 | 1 | 0.00028147 | 7.0544e-05 | 0 | 0 | 1 | 0.99591 | -0.029164 | 0.4 | 1 | 1.1 | 0.9
99 | 1 | 0 | 0 | 0 | 0 | 1 | 0.99598 | -0.028684 | 0.4 | 1 | 1.1 | 0.9
100 | 1 | 0.00058946 | 0.00014773 | 0 | 0 | 1 | 0.99591 | -0.029197 | 0.4 | 1 | 1.1 | 0.9
101 | 1 | 0.00037784 | 9.4695e-05 | 0 | 0 | 1 | 0.99599 | -0.028601 | 0.4 | 1 | 1.1 | 0.9
6 | 1 | 0.0034861 | 0.0008737 | 0 | 0 | 1 | 0.99726 | -0.019489 | 0.4 | 1 | 1.1 | 0.9
7 | 1 | 0.0005396 | 0.00013524 | 0 | 0 | 1 | 0.99745 | -0.0181 | 0.4 | 1 | 1.1 | 0.9
8 | 1 | 0 | 0 | 0 | 0 | 1 | 0.99693 | -0.021889 | 0.4 | 1 | 1.1 | 0.9
41 | 1 | 0.011883 | 0.0029781 | 0 | 0 | 1 | 0.99987 | -0.00089946 | 0.4 | 1 | 1.1 | 0.9
102 | 1 | 0 | 0 | 0 | 0 | 1 | 0.9962 | -0.02709 | 0.4 | 1 | 1.1 | 0.9
17 | 3 | 0.0097384 | 0.0024407 | 0 | 0 | 1 | 1 | 0 | 0.4 | 1 | 1.1 | 0.9
14 | 1 | 0.017783 | 0.0044568 | 0 | 0 | 1 | 0.99866 | -0.0094094 | 0.4 | 1 | 1.1 | 0.9
15 | 1 | 0.0028182 | 0.00070631 | 0 | 0 | 1 | 0.99883 | -0.0082111 | 0.4 | 1 | 1.1 | 0.9
16 | 1 | 0 | 0 | 0 | 0 | 1 | 0.99837 | -0.011445 | 0.4 | 1 | 1.1 | 0.9

## generator_data
GEN_BUS | PG | QG | QMAX | QMIN | VG | MBASE | GEN_STATUS | PMAX | PMIN
17 | 0.051937 | 0.013008 | 10 | -10 | 1 | 100 | 1 | 10 | 0

## branch_data
F_BUS | T_BUS | BR_R | BR_X | BR_B | RATE_A | RATE_B | RATE_C | TAP | SHIFT | BR_STATUS | ANGMIN | ANGMAX | P_in | Q_in | P_out | Q_out
65 | 18 | 5.3984 | 2.0763 | 5.448e-09 | 0 | 0 | 0 | 0 | 0 | 1 | -90 | 90 | -0.0041497 | -0.00104 | 0.0041506 | 0.0010398
18 | 16 | 16.8047 | 6.4633 | 1.6959e-08 | 0 | 0 | 0 | 0 | 0 | 1 | -90 | 90 | -0.0041506 | -0.0010398 | 0.0041537 | 0.0010393
97 | 98 | 2.6395 | 1.0152 | 2.6637e-09 | 0 | 0 | 0 | 0 | 0 | 1 | -90 | 90 | 0.00087096 | 0.00021795 | -0.00087094 | -0.00021821
97 | 99 | 3.5142 | 1.3516 | 3.5464e-09 | 0 | 0 | 0 | 0 | 0 | 1 | -90 | 90 | -0.0011066 | -0.000277 | 0.0011066 | 0.00027667
98 | 100 | 0.72518 | 0.27892 | 7.3184e-10 | 0 | 0 | 0 | 0 | 0 | 1 | -90 | 90 | 0.00058947 | 0.00014766 | -0.00058946 | -0.00014773
99 | 101 | 0.9648 | 0.37108 | 9.7365e-10 | 0 | 0 | 0 | 0 | 0 | 1 | -90 | 90 | -0.0011066 | -0.00027667 | 0.0011066 | 0.00027657
101 | 102 | 13.0607 | 5.0234 | 1.3181e-08 | 0 | 0 | 0 | 0 | 0 | 1 | -90 | 90 | -0.0014845 | -0.00037127 | 0.0014848 | 0.00037008
6 | 7 | 3.5762 | 1.3755 | 3.609e-09 | 0 | 0 | 0 | 0 | 0 | 1 | -90 | 90 | -0.0049724 | -0.0012379 | 0.0049734 | 0.0012379
6 | 8 | 20.1693 | 7.7574 | 2.0354e-08 | 0 | 0 | 0 | 0 | 0 | 1 | -90 | 90 | 0.0014863 | 0.00036419 | -0.0014858 | -0.00036604
7 | 41 | 39.96 | 15.3692 | 4.0327e-08 | 0 | 0 | 0 | 0 | 0 | 1 | -90 | 90 | -0.005513 | -0.0013731 | 0.0055259 | 0.0013741
8 | 102 | 44.3643 | 17.0632 | 4.4771e-08 | 0 | 0 | 0 | 0 | 0 | 1 | -90 | 90 | 0.0014858 | 0.00036604 | -0.0014848 | -0.00037008
41 | 17 | 0.66979 | 0.25761 | 6.7594e-10 | 0 | 0 | 0 | 0 | 0 | 1 | -90 | 90 | -0.017409 | -0.0043522 | 0.017411 | 0.004353
17 | 15 | 4.3121 | 1.6585 | 4.3517e-09 | 0 | 0 | 0 | 0 | 0 | 1 | -90 | 90 | 0.024788 | 0.006214 | -0.02476 | -0.0062036
14 | 15 | 0.70917 | 0.27276 | 7.1568e-10 | 0 | 0 | 0 | 0 | 0 | 1 | -90 | 90 | -0.021938 | -0.0054959 | 0.021941 | 0.0054973
14 | 16 | 6.3425 | 2.4394 | 6.4007e-09 | 0 | 0 | 0 | 0 | 0 | 1 | -90 | 90 | 0.0041549 | 0.0010392 | -0.0041537 | -0.0010393