## bus_data
BUS_I | BUS_TYPE | Pd | Qd | Gs | Bs | area | Vm | Va | baseKV | zone | Vmax | Vmin
1 | 1 | 0.0021603 | 0.00054142 | 0 | 0 | 1 | 0.99489 | -0.03595 | 0.4 | 1 | 1.1 | 0.9
2 | 1 | 0.00044903 | 0.00011254 | 0 | 0 | 1 | 0.99484 | -0.036324 | 0.4 | 1 | 1.1 | 0.9
3 | 1 | 0.00038296 | 9.5979e-05 | 0 | 0 | 1 | 0.99555 | -0.031294 | 0.4 | 1 | 1.1 | 0.9
4 | 1 | 0 | 0 | 0 | 0 | 1 | 0.99463 | -0.037811 | 0.4 | 1 | 1.1 | 0.9
90 | 1 | 0.0014731 | 0.0003692 | 0 | 0 | 1 | 0.99652 | -0.024465 | 0.4 | 1 | 1.1 | 0.9
6 | 1 | 0.00092842 | 0.00023268 | 0 | 0 | 1 | 0.99379 | -0.043713 | 0.4 | 1 | 1.1 | 0.9
5 | 1 | 0.00015178 | 3.8039e-05 | 0 | 0 | 1 | 0.99463 | -0.037835 | 0.4 | 1 | 1.1 | 0.9
21 | 1 | 0.00044725 | 0.00011209 | 0 | 0 | 1 | 0.99377 | -0.04386 | 0.4 | 1 | 1.1 | 0.9
7 | 1 | 0.00083197 | 0.00020851 | 0 | 0 | 1 | 0.99327 | -0.047421 | 0.4 | 1 | 1.1 | 0.9
8 | 1 | 0.00012353 | 3.0959e-05 | 0 | 0 | 1 | 0.99327 | -0.047451 | 0.4 | 1 | 1.1 | 0.9
9 | 1 | 0 | 0 | 0 | 0 | 1 | 0.99329 | -0.047281 | 0.4 | 1 | 1.1 | 0.9
10 | 1 | 0.00072328 | 0.00018127 | 0 | 0 | 1 | 0.99341 | -0.046446 | 0.4 | 1 | 1.1 | 0.9
11 | 1 | 0.00064492 | 0.00016163 | 0 | 0 | 1 | 0.99303 | -0.049103 | 0.4 | 1 | 1.1 | 0.9
20 | 1 | 0.00026134 | 6.5498e-05 | 0 | 0 | 1 | 0.99346 | -0.046096 | 0.4 | 1 | 1.1 | 0.9
22 | 1 | 0.00013115 | 3.2869e-05 | 0 | 0 | 1 | 0.99294 | -0.049771 | 0.4 | 1 | 1.1 | 0.9
12 | 1 | 0.0011949 | 0.00029948 | 0 | 0 | 1 | 0.99278 | -0.050911 | 0.4 | 1 | 1.1 | 0.9
13 | 1 | 0.00015237 | 3.8187e-05 | 0 | 0 | 1 | 0.99277 | -0.05097 | 0.4 | 1 | 1.1 | 0.9
14 | 1 | 0.00047902 | 0.00012005 | 0 | 0 | 1 | 0.99288 | -0.050221 | 0.4 | 1 | 1.1 | 0.9
16 | 1 | 0 | 0 | 0 | 0 | 1 | 0.9929 | -0.050079 | 0.4 | 1 | 1.1 | 0.9
23 | 1 | 0.00062135 | 0.00015572 | 0 | 0 | 1 | 0.99286 | -0.050329 | 0.4 | 1 | 1.1 | 0.9
17 | 1 | 0.0019836 | 0.00049713 | 0 | 0 | 1 | 0.99562 | -0.030766 | 0.4 | 1 | 1.1 | 0.9
18 | 1 | 0.00035464 | 8.8882e-05 | 0 | 0 | 1 | 0.99564 | -0.030608 | 0.4 | 1 | 1.1 | 0.9
83 | 1 | 0.0028208 | 0.00070695 | 0 | 0 | 1 | 0.99572 | -0.030029 | 0.4 | 1 | 1.1 | 0.9
19 | 1 | 0.00013748 | 3.4456e-05 | 0 | 0 | 1 | 0.99357 | -0.045323 | 0.4 | 1 | 1.1 | 0.9
72 | 1 | 0.0081032 | 0.0020308 | 0 | 0 | 1 | 0.99849 | -0.010545 | 0.4 | 1 | 1.1 | 0.9
73 | 3 | 0.0055065 | 0.0013801 | 0 | 0 | 1 | 1 | 0 | 0.4 | 1 | 1.1 | 0.9
74 | 1 | 0.0042965 | 0.0010768 | 0 | 0 | 1 | 0.9967 | -0.023145 | 0.4 | 1 | 1.1 | 0.9
75 | 1 | 0 | 0 | 0 | 0 | 1 | 0.99641 | -0.025182 | 0.4 | 1 | 1.1 | 0.9

## generator_data
GEN_BUS | PG | QG | QMAX | QMIN | VG | MBASE | GEN_STATUS | PMAX | PMIN
73 | 0.034471 | 0.0086393 | 10 | -10 | 1 | 100 | 1 | 10 | 0

## branch_data
F_BUS | T_BUS | BR_R | BR_X | BR_B | RATE_A | RATE_B | RATE_C | TAP | SHIFT | BR_STATUS | ANGMIN | ANGMAX | P_in | Q_in | P_out | Q_out
1 | 2 | 0.65928 | 0.25357 | 6.6532e-10 | 0 | 0 | 0 | 0 | 0 | 1 | -90 | 90 | 0.0072889 | 0.0018222 | -0.0072885 | -0.0018221
1 | 3 | 6.3315 | 2.4352 | 6.3896e-09 | 0 | 0 | 0 | 0 | 0 | 1 | -90 | 90 | -0.0094491 | -0.0023636 | 0.0094552 | 0.0023653
2 | 4 | 2.7881 | 1.0724 | 2.8137e-09 | 0 | 0 | 0 | 0 | 0 | 1 | -90 | 90 | 0.0068394 | 0.0017096 | -0.006838 | -0.0017093
3 | 90 | 8.9369 | 3.4373 | 9.0189e-09 | 0 | 0 | 0 | 0 | 0 | 1 | -90 | 90 | -0.0098382 | -0.0024613 | 0.0098475 | 0.002464
4 | 6 | 11.3187 | 4.3534 | 1.1423e-08 | 0 | 0 | 0 | 0 | 0 | 1 | -90 | 90 | 0.0066863 | 0.0016715 | -0.0066808 | -0.0016705
4 | 5 | 2.0759 | 0.79843 | 2.095e-09 | 0 | 0 | 0 | 0 | 0 | 1 | -90 | 90 | 0.00015178 | 3.7832e-05 | -0.00015178 | -3.8039e-05
90 | 73 | 27.9519 | 10.7507 | 2.8208e-08 | 0 | 0 | 0 | 0 | 0 | 1 | -90 | 90 | -0.011321 | -0.0028332 | 0.011359 | 0.0028451
6 | 21 | 0.32841 | 0.12631 | 3.3143e-10 | 0 | 0 | 0 | 0 | 0 | 1 | -90 | 90 | 0.0057524 | 0.0014378 | -0.0057523 | -0.0014378
21 | 19 | 3.5282 | 1.357 | 3.5605e-09 | 0 | 0 | 0 | 0 | 0 | 1 | -90 | 90 | 0.0053051 | 0.0013257 | -0.005304 | -0.0013257
7 | 8 | 3.1189 | 1.1996 | 3.1475e-09 | 0 | 0 | 0 | 0 | 0 | 1 | -90 | 90 | 0.00012353 | 3.0649e-05 | -0.00012353 | -3.0959e-05
7 | 9 | 1.871 | 0.71963 | 1.8882e-09 | 0 | 0 | 0 | 0 | 0 | 1 | -90 | 90 | -0.0009555 | -0.00023916 | 0.00095552 | 0.00023898
9 | 10 | 2.553 | 0.98194 | 2.5765e-09 | 0 | 0 | 0 | 0 | 0 | 1 | -90 | 90 | -0.0041806 | -0.0010445 | 0.0041811 | 0.0010444
9 | 11 | 7.2195 | 2.7767 | 7.2857e-09 | 0 | 0 | 0 | 0 | 0 | 1 | -90 | 90 | 0.0032251 | 0.00080551 | -0.0032243 | -0.00080591
10 | 20 | 0.9118 | 0.35069 | 9.2017e-10 | 0 | 0 | 0 | 0 | 0 | 1 | -90 | 90 | -0.0049044 | -0.0012257 | 0.0049046 | 0.0012257
11 | 22 | 3.3072 | 1.272 | 3.3375e-09 | 0 | 0 | 0 | 0 | 0 | 1 | -90 | 90 | 0.0025794 | 0.00064428 | -0.0025791 | -0.00064452
20 | 19 | 1.9129 | 0.73571 | 1.9304e-09 | 0 | 0 | 0 | 0 | 0 | 1 | -90 | 90 | -0.005166 | -0.0012912 | 0.0051665 | 0.0012912
22 | 16 | 1.604 | 0.61693 | 1.6187e-09 | 0 | 0 | 0 | 0 | 0 | 1 | -90 | 90 | 0.002448 | 0.00061165 | -0.0024479 | -0.00061177
12 | 13 | 4.9061 | 1.887 | 4.9511e-09 | 0 | 0 | 0 | 0 | 0 | 1 | -90 | 90 | 0.00015237 | 3.7699e-05 | -0.00015237 | -3.8187e-05
12 | 14 | 6.5487 | 2.5187 | 6.6088e-09 | 0 | 0 | 0 | 0 | 0 | 1 | -90 | 90 | -0.0013473 | -0.00033718 | 0.0013474 | 0.00033658
14 | 16 | 0.99584 | 0.38301 | 1.005e-09 | 0 | 0 | 0 | 0 | 0 | 1 | -90 | 90 | -0.0018265 | -0.00045663 | 0.0018265 | 0.00045655
16 | 23 | 5.1483 | 1.9801 | 5.1955e-09 | 0 | 0 | 0 | 0 | 0 | 1 | -90 | 90 | 0.00062137 | 0.00015522 | -0.00062135 | -0.00015572
17 | 18 | 1.0304 | 0.3963 | 1.0398e-09 | 0 | 0 | 0 | 0 | 0 | 1 | -90 | 90 | -0.0019836 | -0.00049713 | 0.0019836 | 0.00049704
18 | 83 | 3.1953 | 1.229 | 3.2246e-09 | 0 | 0 | 0 | 0 | 0 | 1 | -90 | 90 | -0.0023383 | -0.00058593 | 0.0023384 | 0.00058568
83 | 75 | 12.1233 | 4.6628 | 1.2235e-08 | 0 | 0 | 0 | 0 | 0 | 1 | -90 | 90 | -0.0051592 | -0.0012926 | 0.0051627 | 0.0012927
72 | 73 | 7.7969 | 2.9988 | 7.8684e-09 | 0 | 0 | 0 | 0 | 0 | 1 | -90 | 90 | -0.01758 | -0.0044051 | 0.017606 | 0.0044142
72 | 74 | 17.2326 | 6.6279 | 1.7391e-08 | 0 | 0 | 0 | 0 | 0 | 1 | -90 | 90 | 0.0094772 | 0.0023742 | -0.0094607 | -0.0023696
74 | 75 | 5.0944 | 1.9594 | 5.1412e-09 | 0 | 0 | 0 | 0 | 0 | 1 | -90 | 90 | 0.0051641 | 0.0012928 | -0.0051627 | -0.0012927