## bus_data
BUS_I | BUS_TYPE | Pd | Qd | Gs | Bs | area | Vm | Va | baseKV | zone | Vmax | Vmin
86 | 1 | 0.00091407 | 0.00022909 | 0 | 0 | 1 | 0.97836 | -0.15176 | 0.4 | 1 | 1.1 | 0.9
43 | 1 | 0.00086398 | 0.00021653 | 0 | 0 | 1 | 0.9786 | -0.15003 | 0.4 | 1 | 1.1 | 0.9
24 | 1 | 0.0030812 | 0.00077222 | 0 | 0 | 1 | 0.9747 | -0.17799 | 0.4 | 1 | 1.1 | 0.9
25 | 1 | 0.0007878 | 0.00019744 | 0 | 0 | 1 | 0.97489 | -0.17661 | 0.4 | 1 | 1.1 | 0.9
26 | 1 | 0 | 0 | 0 | 0 | 1 | 0.97511 | -0.17504 | 0.4 | 1 | 1.1 | 0.9
32 | 1 | 0.0011144 | 0.00027928 | 0 | 0 | 1 | 0.97521 | -0.17429 | 0.4 | 1 | 1.1 | 0.9
31 | 1 | 0.00066483 | 0.00016662 | 0 | 0 | 1 | 0.97467 | -0.17819 | 0.4 | 1 | 1.1 | 0.9
37 | 1 | 0 | 0 | 0 | 0 | 1 | 0.97566 | -0.17106 | 0.4 | 1 | 1.1 | 0.9
30 | 1 | 0.00066483 | 0.00016662 | 0 | 0 | 1 | 0.97463 | -0.17846 | 0.4 | 1 | 1.1 | 0.9
27 | 1 | 0.0030765 | 0.00077104 | 0 | 0 | 1 | 0.97417 | -0.18177 | 0.4 | 1 | 1.1 | 0.9
28 | 1 | 0.0035772 | 0.00089654 | 0 | 0 | 1 | 0.97441 | -0.18006 | 0.4 | 1 | 1.1 | 0.9
29 | 1 | 0.0029601 | 0.00074187 | 0 | 0 | 1 | 0.9739 | -0.1837 | 0.4 | 1 | 1.1 | 0.9
38 | 1 | 0.0010401 | 0.00026067 | 0 | 0 | 1 | 0.97675 | -0.16327 | 0.4 | 1 | 1.1 | 0.9
36 | 1 | 0.0026384 | 0.00066126 | 0 | 0 | 1 | 0.97482 | -0.17709 | 0.4 | 1 | 1.1 | 0.9
33 | 1 | 0.0033943 | 0.0008507 | 0 | 0 | 1 | 0.97397 | -0.18326 | 0.4 | 1 | 1.1 | 0.9
34 | 1 | 0.0031211 | 0.00078221 | 0 | 0 | 1 | 0.97412 | -0.18216 | 0.4 | 1 | 1.1 | 0.9
35 | 1 | 0.0034819 | 0.00087265 | 0 | 0 | 1 | 0.97463 | -0.17849 | 0.4 | 1 | 1.1 | 0.9
41 | 1 | 0 | 0 | 0 | 0 | 1 | 0.97906 | -0.14676 | 0.4 | 1 | 1.1 | 0.9
39 | 1 | 0.00071783 | 0.00017991 | 0 | 0 | 1 | 0.97962 | -0.14273 | 0.4 | 1 | 1.1 | 0.9
40 | 1 | 0.00035938 | 9.007e-05 | 0 | 0 | 1 | 0.98159 | -0.12875 | 0.4 | 1 | 1.1 | 0.9
42 | 1 | 0 | 0 | 0 | 0 | 1 | 0.98439 | -0.10891 | 0.4 | 1 | 1.1 | 0.9
44 | 1 | 0.0016686 | 0.00041819 | 0 | 0 | 1 | 0.97899 | -0.14723 | 0.4 | 1 | 1.1 | 0.9
64 | 1 | 0.0045257 | 0.0011342 | 0 | 0 | 1 | 0.98799 | -0.083578 | 0.4 | 1 | 1.1 | 0.9
61 | 1 | 0 | 0 | 0 | 0 | 1 | 0.99085 | -0.063586 | 0.4 | 1 | 1.1 | 0.9
59 | 1 | 0.00050441 | 0.00012642 | 0 | 0 | 1 | 0.99073 | -0.064447 | 0.4 | 1 | 1.1 | 0.9
60 | 1 | 0.00046417 | 0.00011633 | 0 | 0 | 1 | 0.99067 | -0.064851 | 0.4 | 1 | 1.1 | 0.9
62 | 1 | 0.00071919 | 0.00018025 | 0 | 0 | 1 | 0.99065 | -0.065016 | 0.4 | 1 | 1.1 | 0.9
77 | 1 | 0 | 0 | 0 | 0 | 1 | 0.99064 | -0.065063 | 0.4 | 1 | 1.1 | 0.9
63 | 1 | 0.0057229 | 0.0014343 | 0 | 0 | 1 | 0.99205 | -0.055199 | 0.4 | 1 | 1.1 | 0.9
76 | 1 | 0.00049641 | 0.00012441 | 0 | 0 | 1 | 0.99064 | -0.065097 | 0.4 | 1 | 1.1 | 0.9
70 | 1 | 0.002204 | 0.00055237 | 0 | 0 | 1 | 0.99358 | -0.044539 | 0.4 | 1 | 1.1 | 0.9
71 | 1 | 0.0018819 | 0.00047165 | 0 | 0 | 1 | 0.99547 | -0.031396 | 0.4 | 1 | 1.1 | 0.9
65 | 1 | 0.0022321 | 0.00055941 | 0 | 0 | 1 | 0.99321 | -0.047633 | 0.4 | 1 | 1.1 | 0.9
66 | 1 | 0.0034644 | 0.00086827 | 0 | 0 | 1 | 0.99313 | -0.048177 | 0.4 | 1 | 1.1 | 0.9
67 | 1 | 0.025514 | 0.0063945 | 0 | 0 | 1 | 0.99351 | -0.045471 | 0.4 | 1 | 1.1 | 0.9
68 | 1 | 0.00088932 | 0.00022288 | 0 | 0 | 1 | 0.99309 | -0.048441 | 0.4 | 1 | 1.1 | 0.9
69 | 1 | 0.0097549 | 0.0024448 | 0 | 0 | 1 | 0.99509 | -0.034341 | 0.4 | 1 | 1.1 | 0.9
78 | 1 | 0.0016895 | 0.00042343 | 0 | 0 | 1 | 0.99302 | -0.04893 | 0.4 | 1 | 1.1 | 0.9
88 | 1 | 0.017864 | 0.004477 | 0 | 0 | 1 | 0.99543 | -0.031972 | 0.4 | 1 | 1.1 | 0.9
84 | 1 | 0.0071006 | 0.0017796 | 0 | 0 | 1 | 0.99706 | -0.020524 | 0.4 | 1 | 1.1 | 0.9
85 | 1 | 0.042661 | 0.010692 | 0 | 0 | 1 | 0.99778 | -0.015427 | 0.4 | 1 | 1.1 | 0.9
82 | 3 | 0 | 0 | 0 | 0 | 1 | 1 | 0 | 0.4 | 1 | 1.1 | 0.9
79 | 1 | 0.0025546 | 0.00064024 | 0 | 0 | 1 | 0.99973 | -0.0019058 | 0.4 | 1 | 1.1 | 0.9
80 | 1 | 0.0026137 | 0.00065504 | 0 | 0 | 1 | 0.99976 | -0.0016956 | 0.4 | 1 | 1.1 | 0.9
81 | 1 | 0.0038508 | 0.00096509 | 0 | 0 | 1 | 0.99947 | -0.0037397 | 0.4 | 1 | 1.1 | 0.9

## generator_data
GEN_BUS | PG | QG | QMAX | QMIN | VG | MBASE | GEN_STATUS | PMAX | PMIN
82 | 0.17228 | 0.043352 | 10 | -10 | 1 | 100 | 1 | 10 | 0

## branch_data
F_BUS | T_BUS | BR_R | BR_X | BR_B | RATE_A | RATE_B | RATE_C | TAP | SHIFT | BR_STATUS | ANGMIN | ANGMAX | P_in | Q_in | P_out | Q_out
86 | 43 | 23.4575 | 9.0221 | 2.3673e-08 | 0 | 0 | 0 | 0 | 0 | 1 | -90 | 90 | -0.00091406 | -0.00022909 | 0.00091428 | 0.00022691
43 | 41 | 1.2968 | 0.49878 | 1.3087e-09 | 0 | 0 | 0 | 0 | 0 | 1 | -90 | 90 | -0.031502 | -0.0079036 | 0.031516 | 0.0079089
43 | 38 | 5.5604 | 2.1386 | 5.6114e-09 | 0 | 0 | 0 | 0 | 0 | 1 | -90 | 90 | 0.029723 | 0.0074601 | -0.029669 | -0.0074397
24 | 25 | 5.547 | 2.1334 | 5.5979e-09 | 0 | 0 | 0 | 0 | 0 | 1 | -90 | 90 | -0.0030811 | -0.00077222 | 0.0030817 | 0.00077192
25 | 26 | 4.9915 | 1.9198 | 5.0373e-09 | 0 | 0 | 0 | 0 | 0 | 1 | -90 | 90 | -0.0038695 | -0.00096936 | 0.0038703 | 0.0009692
26 | 32 | 0.63281 | 0.24339 | 6.3861e-10 | 0 | 0 | 0 | 0 | 0 | 1 | -90 | 90 | -0.014823 | -0.0037139 | 0.014825 | 0.0037144
26 | 31 | 3.5584 | 1.3686 | 3.591e-09 | 0 | 0 | 0 | 0 | 0 | 1 | -90 | 90 | 0.010953 | 0.0027447 | -0.010948 | -0.0027432
32 | 37 | 2.5103 | 0.9655 | 2.5333e-09 | 0 | 0 | 0 | 0 | 0 | 1 | -90 | 90 | -0.015939 | -0.0039937 | 0.015946 | 0.0039962
31 | 30 | 0.31618 | 0.12161 | 3.1908e-10 | 0 | 0 | 0 | 0 | 0 | 1 | -90 | 90 | 0.010283 | 0.0025766 | -0.010283 | -0.0025765
37 | 38 | 3.3816 | 1.3006 | 3.4126e-09 | 0 | 0 | 0 | 0 | 0 | 1 | -90 | 90 | -0.028598 | -0.0071675 | 0.028629 | 0.0071791
37 | 36 | 5.9063 | 2.2717 | 5.9605e-09 | 0 | 0 | 0 | 0 | 0 | 1 | -90 | 90 | 0.012652 | 0.0031713 | -0.012641 | -0.0031678
30 | 28 | 2.0565 | 0.79095 | 2.0753e-09 | 0 | 0 | 0 | 0 | 0 | 1 | -90 | 90 | 0.009618 | 0.0024098 | -0.0096159 | -0.0024092
27 | 28 | 3.5149 | 1.3519 | 3.5471e-09 | 0 | 0 | 0 | 0 | 0 | 1 | -90 | 90 | -0.0060373 | -0.0015124 | 0.0060387 | 0.0015127
27 | 29 | 8.0355 | 3.0906 | 8.1092e-09 | 0 | 0 | 0 | 0 | 0 | 1 | -90 | 90 | 0.0029608 | 0.00074141 | -0.00296 | -0.00074187
36 | 35 | 1.735 | 0.66729 | 1.7509e-09 | 0 | 0 | 0 | 0 | 0 | 1 | -90 | 90 | 0.010003 | 0.0025066 | -0.010001 | -0.002506
33 | 34 | 3.9908 | 1.5349 | 4.0274e-09 | 0 | 0 | 0 | 0 | 0 | 1 | -90 | 90 | -0.0033943 | -0.0008507 | 0.0033948 | 0.00085052
34 | 35 | 6.9642 | 2.6785 | 7.0281e-09 | 0 | 0 | 0 | 0 | 0 | 1 | -90 | 90 | -0.0065158 | -0.0016327 | 0.0065191 | 0.0016333
41 | 44 | 3.4991 | 1.3458 | 3.5312e-09 | 0 | 0 | 0 | 0 | 0 | 1 | -90 | 90 | 0.0016687 | 0.0004179 | -0.0016686 | -0.00041819
41 | 39 | 1.5195 | 0.58442 | 1.5334e-09 | 0 | 0 | 0 | 0 | 0 | 1 | -90 | 90 | -0.033185 | -0.0083268 | 0.033203 | 0.0083338
39 | 40 | 5.177 | 1.9912 | 5.2245e-09 | 0 | 0 | 0 | 0 | 0 | 1 | -90 | 90 | -0.033921 | -0.0085137 | 0.033987 | 0.0085386
40 | 42 | 7.3028 | 2.8088 | 7.3698e-09 | 0 | 0 | 0 | 0 | 0 | 1 | -90 | 90 | -0.034346 | -0.0086286 | 0.034442 | 0.0086645
42 | 64 | 9.3828 | 3.6088 | 9.4689e-09 | 0 | 0 | 0 | 0 | 0 | 1 | -90 | 90 | -0.034442 | -0.0086644 | 0.034564 | 0.0087105
64 | 61 | 6.5817 | 2.5314 | 6.6421e-09 | 0 | 0 | 0 | 0 | 0 | 1 | -90 | 90 | -0.039089 | -0.0098447 | 0.039199 | 0.0098862
61 | 63 | 2.6233 | 1.009 | 2.6474e-09 | 0 | 0 | 0 | 0 | 0 | 1 | -90 | 90 | -0.041383 | -0.010432 | 0.041432 | 0.01045
61 | 59 | 5.0139 | 1.9284 | 5.0599e-09 | 0 | 0 | 0 | 0 | 0 | 1 | -90 | 90 | 0.0021846 | 0.00054584 | -0.0021843 | -0.00054624
59 | 60 | 3.0668 | 1.1795 | 3.0949e-09 | 0 | 0 | 0 | 0 | 0 | 1 | -90 | 90 | 0.0016799 | 0.00041982 | -0.0016798 | -0.00042009
60 | 62 | 2.9293 | 1.1267 | 2.9562e-09 | 0 | 0 | 0 | 0 | 0 | 1 | -90 | 90 | 0.00071921 | 0.00017996 | -0.00071919 | -0.00018025
60 | 77 | 5.4316 | 2.0891 | 5.4815e-09 | 0 | 0 | 0 | 0 | 0 | 1 | -90 | 90 | 0.00049643 | 0.0001238 | -0.00049641 | -0.00012433
77 | 76 | 0.85417 | 0.32853 | 8.6201e-10 | 0 | 0 | 0 | 0 | 0 | 1 | -90 | 90 | 0.00049641 | 0.00012433 | -0.00049641 | -0.00012441
63 | 70 | 2.9334 | 1.1282 | 2.9603e-09 | 0 | 0 | 0 | 0 | 0 | 1 | -90 | 90 | -0.047155 | -0.011885 | 0.047226 | 0.011912
70 | 71 | 3.4651 | 1.3327 | 3.4969e-09 | 0 | 0 | 0 | 0 | 0 | 1 | -90 | 90 | -0.04943 | -0.012464 | 0.049521 | 0.012499
71 | 85 | 4.071 | 1.5658 | 4.1083e-09 | 0 | 0 | 0 | 0 | 0 | 1 | -90 | 90 | -0.051403 | -0.01297 | 0.051518 | 0.013014
65 | 66 | 1.1551 | 0.44427 | 1.1657e-09 | 0 | 0 | 0 | 0 | 0 | 1 | -90 | 90 | 0.0060439 | 0.0015142 | -0.0060435 | -0.0015142
65 | 67 | 3.3556 | 1.2906 | 3.3863e-09 | 0 | 0 | 0 | 0 | 0 | 1 | -90 | 90 | -0.008276 | -0.0020736 | 0.0082785 | 0.0020743
66 | 68 | 1.3128 | 0.50494 | 1.3249e-09 | 0 | 0 | 0 | 0 | 0 | 1 | -90 | 90 | 0.002579 | 0.00064589 | -0.0025789 | -0.00064599
67 | 69 | 4.2408 | 1.6311 | 4.2797e-09 | 0 | 0 | 0 | 0 | 0 | 1 | -90 | 90 | -0.033793 | -0.0084687 | 0.033845 | 0.0084884
68 | 78 | 3.7147 | 1.4287 | 3.7488e-09 | 0 | 0 | 0 | 0 | 0 | 1 | -90 | 90 | 0.0016896 | 0.0004231 | -0.0016895 | -0.00042343
69 | 88 | 0.70199 | 0.27 | 7.0844e-10 | 0 | 0 | 0 | 0 | 0 | 1 | -90 | 90 | -0.0436 | -0.010933 | 0.043614 | 0.010939
88 | 84 | 2.4095 | 0.92672 | 2.4316e-09 | 0 | 0 | 0 | 0 | 0 | 1 | -90 | 90 | -0.061478 | -0.015416 | 0.061575 | 0.015453
84 | 82 | 3.89 | 1.4962 | 3.9257e-09 | 0 | 0 | 0 | 0 | 0 | 1 | -90 | 90 | -0.068676 | -0.017233 | 0.068872 | 0.017308
85 | 82 | 2.1464 | 0.82552 | 2.1661e-09 | 0 | 0 | 0 | 0 | 0 | 1 | -90 | 90 | -0.094179 | -0.023706 | 0.094382 | 0.023784
82 | 80 | 2.4467 | 0.94103 | 2.4691e-09 | 0 | 0 | 0 | 0 | 0 | 1 | -90 | 90 | 0.0090223 | 0.0022607 | -0.0090202 | -0.0022602
79 | 80 | 0.42685 | 0.16417 | 4.3077e-10 | 0 | 0 | 0 | 0 | 0 | 1 | -90 | 90 | -0.0064063 | -0.0016051 | 0.0064065 | 0.0016051
79 | 81 | 6.1945 | 2.3825 | 6.2513e-09 | 0 | 0 | 0 | 0 | 0 | 1 | -90 | 90 | 0.0038517 | 0.00096484 | -0.0038508 | -0.00096509