## bus_data
BUS_I | BUS_TYPE | Pd | Qd | Gs | Bs | area | Vm | Va | baseKV | zone | Vmax | Vmin
1 | 1 | 0.0016451 | 0.0004123 | 0 | 0 | 1 | 0.99937 | -0.004411 | 0.4 | 1 | 1.1 | 0.9
2 | 3 | 0.00076942 | 0.00019284 | 0 | 0 | 1 | 1 | 0 | 0.4 | 1 | 1.1 | 0.9
3 | 1 | 0.00064911 | 0.00016268 | 0 | 0 | 1 | 0.99859 | -0.0098664 | 0.4 | 1 | 1.1 | 0.9
4 | 1 | 0.00034732 | 8.7047e-05 | 0 | 0 | 1 | 0.99892 | -0.0075061 | 0.4 | 1 | 1.1 | 0.9
5 | 1 | 0.00093844 | 0.00023519 | 0 | 0 | 1 | 0.99724 | -0.019321 | 0.4 | 1 | 1.1 | 0.9
9 | 1 | 0.00097929 | 0.00024543 | 0 | 0 | 1 | 0.99709 | -0.020186 | 0.4 | 1 | 1.1 | 0.9
14 | 1 | 0 | 0 | 0 | 0 | 1 | 0.99556 | -0.031137 | 0.4 | 1 | 1.1 | 0.9
10 | 1 | 0.00093402 | 0.00023409 | 0 | 0 | 1 | 0.99631 | -0.025597 | 0.4 | 1 | 1.1 | 0.9
23 | 1 | 0.00039512 | 9.9025e-05 | 0 | 0 | 1 | 0.99541 | -0.032193 | 0.4 | 1 | 1.1 | 0.9
13 | 1 | 0 | 0 | 0 | 0 | 1 | 0.99397 | -0.042347 | 0.4 | 1 | 1.1 | 0.9
6 | 1 | 0.0011816 | 0.00029615 | 0 | 0 | 1 | 0.98563 | -0.10144 | 0.4 | 1 | 1.1 | 0.9
7 | 1 | 0.0050745 | 0.0012718 | 0 | 0 | 1 | 0.98549 | -0.10244 | 0.4 | 1 | 1.1 | 0.9
25 | 1 | 0.0024695 | 0.00061891 | 0 | 0 | 1 | 0.98974 | -0.072249 | 0.4 | 1 | 1.1 | 0.9
26 | 1 | 0 | 0 | 0 | 0 | 1 | 0.99008 | -0.069799 | 0.4 | 1 | 1.1 | 0.9
17 | 1 | 0 | 0 | 0 | 0 | 1 | 0.99462 | -0.037422 | 0.4 | 1 | 1.1 | 0.9
16 | 1 | 0.012379 | 0.0031025 | 0 | 0 | 1 | 0.99209 | -0.055165 | 0.4 | 1 | 1.1 | 0.9
11 | 1 | 0.00036205 | 9.0739e-05 | 0 | 0 | 1 | 0.99374 | -0.043976 | 0.4 | 1 | 1.1 | 0.9
12 | 1 | 0.00097227 | 0.00024367 | 0 | 0 | 1 | 0.99298 | -0.049279 | 0.4 | 1 | 1.1 | 0.9
28 | 1 | 0.0012618 | 0.00031622 | 0 | 0 | 1 | 0.99065 | -0.065772 | 0.4 | 1 | 1.1 | 0.9
15 | 1 | 0.0012509 | 0.0003135 | 0 | 0 | 1 | 0.99384 | -0.043235 | 0.4 | 1 | 1.1 | 0.9
27 | 1 | 0 | 0 | 0 | 0 | 1 | 0.99037 | -0.067743 | 0.4 | 1 | 1.1 | 0.9
30 | 1 | 0.00053829 | 0.00013491 | 0 | 0 | 1 | 0.99384 | -0.043275 | 0.4 | 1 | 1.1 | 0.9
24 | 1 | 0.0010686 | 0.00026782 | 0 | 0 | 1 | 0.99538 | -0.032366 | 0.4 | 1 | 1.1 | 0.9
18 | 1 | 0 | 0 | 0 | 0 | 1 | 0.99013 | -0.068957 | 0.4 | 1 | 1.1 | 0.9
19 | 1 | 0.011422 | 0.0028626 | 0 | 0 | 1 | 0.98809 | -0.083359 | 0.4 | 1 | 1.1 | 0.9
20 | 1 | 0.042825 | 0.010733 | 0 | 0 | 1 | 0.98673 | -0.092962 | 0.4 | 1 | 1.1 | 0.9
21 | 1 | 0.00081282 | 0.00020371 | 0 | 0 | 1 | 0.98803 | -0.083852 | 0.4 | 1 | 1.1 | 0.9
22 | 1 | 0.013432 | 0.0033664 | 0 | 0 | 1 | 0.98618 | -0.096863 | 0.4 | 1 | 1.1 | 0.9

## generator_data
GEN_BUS | PG | QG | QMAX | QMIN | VG | MBASE | GEN_STATUS | PMAX | PMIN
2 | 0.10285 | 0.02591 | 10 | -10 | 1 | 100 | 1 | 10 | 0

## branch_data
F_BUS | T_BUS | BR_R | BR_X | BR_B | RATE_A | RATE_B | RATE_C | TAP | SHIFT | BR_STATUS | ANGMIN | ANGMAX | P_in | Q_in | P_out | Q_out
1 | 2 | 3.204 | 1.2323 | 3.2334e-09 | 0 | 0 | 0 | 0 | 0 | 1 | -90 | 90 | -0.017952 | -0.0045036 | 0.017963 | 0.0045075
1 | 3 | 4.3578 | 1.6761 | 4.3978e-09 | 0 | 0 | 0 | 0 | 0 | 1 | -90 | 90 | 0.016307 | 0.0040913 | -0.016295 | -0.004087
2 | 4 | 1.1744 | 0.45169 | 1.1852e-09 | 0 | 0 | 0 | 0 | 0 | 1 | -90 | 90 | 0.084118 | 0.02121 | -0.084029 | -0.021176
3 | 5 | 7.8516 | 3.0198 | 7.9236e-09 | 0 | 0 | 0 | 0 | 0 | 1 | -90 | 90 | 0.015646 | 0.0039243 | -0.015625 | -0.0039172
4 | 9 | 1.9865 | 0.76402 | 2.0047e-09 | 0 | 0 | 0 | 0 | 0 | 1 | -90 | 90 | 0.083682 | 0.021089 | -0.083534 | -0.021032
5 | 14 | 10.4134 | 4.0052 | 1.0509e-08 | 0 | 0 | 0 | 0 | 0 | 1 | -90 | 90 | 0.014687 | 0.003682 | -0.014663 | -0.0036738
9 | 10 | 0.85558 | 0.32907 | 8.6343e-10 | 0 | 0 | 0 | 0 | 0 | 1 | -90 | 90 | 0.082554 | 0.020786 | -0.082492 | -0.020763
14 | 23 | 9.2829 | 3.5703 | 9.3681e-09 | 0 | 0 | 0 | 0 | 0 | 1 | -90 | 90 | 0.001464 | 0.0003658 | -0.0014637 | -0.00036664
14 | 13 | 10.9511 | 4.2119 | 1.1052e-08 | 0 | 0 | 0 | 0 | 0 | 1 | -90 | 90 | 0.013199 | 0.003308 | -0.013178 | -0.0033012
10 | 17 | 1.8868 | 0.72568 | 1.9041e-09 | 0 | 0 | 0 | 0 | 0 | 1 | -90 | 90 | 0.081558 | 0.020528 | -0.081423 | -0.020477
23 | 24 | 2.0872 | 0.80278 | 2.1064e-09 | 0 | 0 | 0 | 0 | 0 | 1 | -90 | 90 | 0.0010686 | 0.00026762 | -0.0010686 | -0.00026782
13 | 15 | 6.3736 | 2.4514 | 6.4321e-09 | 0 | 0 | 0 | 0 | 0 | 1 | -90 | 90 | 0.0017894 | 0.00044776 | -0.0017892 | -0.00044831
13 | 11 | 1.8389 | 0.70727 | 1.8558e-09 | 0 | 0 | 0 | 0 | 0 | 1 | -90 | 90 | 0.011389 | 0.0028535 | -0.011386 | -0.0028527
6 | 7 | 2.5013 | 0.96203 | 2.5242e-09 | 0 | 0 | 0 | 0 | 0 | 1 | -90 | 90 | 0.0050751 | 0.0012718 | -0.0050744 | -0.0012718
6 | 25 | 59.0657 | 22.7176 | 5.9608e-08 | 0 | 0 | 0 | 0 | 0 | 1 | -90 | 90 | -0.0062568 | -0.0015679 | 0.0062821 | 0.0015719
25 | 26 | 3.5648 | 1.3711 | 3.5975e-09 | 0 | 0 | 0 | 0 | 0 | 1 | -90 | 90 | -0.0087515 | -0.0021908 | 0.0087545 | 0.0021916
26 | 27 | 2.9926 | 1.151 | 3.0201e-09 | 0 | 0 | 0 | 0 | 0 | 1 | -90 | 90 | -0.0087545 | -0.0021916 | 0.008757 | 0.0021922
17 | 16 | 2.819 | 1.0842 | 2.8449e-09 | 0 | 0 | 0 | 0 | 0 | 1 | -90 | 90 | 0.081423 | 0.020477 | -0.081223 | -0.0204
16 | 18 | 2.5756 | 0.99063 | 2.5993e-09 | 0 | 0 | 0 | 0 | 0 | 1 | -90 | 90 | 0.068843 | 0.017297 | -0.068711 | -0.017247
11 | 12 | 6.1805 | 2.3771 | 6.2372e-09 | 0 | 0 | 0 | 0 | 0 | 1 | -90 | 90 | 0.011024 | 0.0027619 | -0.011016 | -0.0027594
12 | 28 | 21.033 | 8.0896 | 2.1226e-08 | 0 | 0 | 0 | 0 | 0 | 1 | -90 | 90 | 0.010044 | 0.0025158 | -0.010021 | -0.0025091
28 | 27 | 2.8706 | 1.1041 | 2.897e-09 | 0 | 0 | 0 | 0 | 0 | 1 | -90 | 90 | 0.0087594 | 0.0021928 | -0.008757 | -0.0021922
15 | 30 | 0.96288 | 0.37034 | 9.7171e-10 | 0 | 0 | 0 | 0 | 0 | 1 | -90 | 90 | 0.00053829 | 0.00013481 | -0.00053829 | -0.00013491
18 | 19 | 14.9862 | 5.7639 | 1.5124e-08 | 0 | 0 | 0 | 0 | 0 | 1 | -90 | 90 | 0.012259 | 0.0030735 | -0.012235 | -0.0030656
18 | 20 | 5.4297 | 2.0884 | 5.4796e-09 | 0 | 0 | 0 | 0 | 0 | 1 | -90 | 90 | 0.056452 | 0.014173 | -0.056265 | -0.014102
19 | 21 | 7.7002 | 2.9616 | 7.7709e-09 | 0 | 0 | 0 | 0 | 0 | 1 | -90 | 90 | 0.00081288 | 0.00020298 | -0.00081282 | -0.00020371
20 | 22 | 3.6807 | 1.4156 | 3.7144e-09 | 0 | 0 | 0 | 0 | 0 | 1 | -90 | 90 | 0.013439 | 0.0033689 | -0.013432 | -0.0033664