## bus_data
BUS_I | BUS_TYPE | Pd | Qd | Gs | Bs | area | Vm | Va | baseKV | zone | Vmax | Vmin
1 | 1 | 0.0031317 | 0.00078487 | 0 | 0 | 1 | 0.99134 | -0.060928 | 0.4 | 1 | 1.1 | 0.9
2 | 1 | 0.0009612 | 0.0002409 | 0 | 0 | 1 | 0.99137 | -0.060746 | 0.4 | 1 | 1.1 | 0.9
84 | 1 | 0.00072074 | 0.00018063 | 0 | 0 | 1 | 0.99247 | -0.052949 | 0.4 | 1 | 1.1 | 0.9
85 | 1 | 0.0042827 | 0.0010734 | 0 | 0 | 1 | 0.99222 | -0.054733 | 0.4 | 1 | 1.1 | 0.9
83 | 1 | 0 | 0 | 0 | 0 | 1 | 0.99289 | -0.05003 | 0.4 | 1 | 1.1 | 0.9
56 | 1 | 0.0012711 | 0.00031856 | 0 | 0 | 1 | 0.99756 | -0.017114 | 0.4 | 1 | 1.1 | 0.9
54 | 1 | 0.00081843 | 0.00020512 | 0 | 0 | 1 | 0.99764 | -0.016576 | 0.4 | 1 | 1.1 | 0.9
3 | 1 | 0.00053894 | 0.00013507 | 0 | 0 | 1 | 0.99367 | -0.044514 | 0.4 | 1 | 1.1 | 0.9
4 | 1 | 0 | 0 | 0 | 0 | 1 | 0.99398 | -0.042297 | 0.4 | 1 | 1.1 | 0.9
26 | 1 | 0.00062331 | 0.00015622 | 0 | 0 | 1 | 0.99423 | -0.040568 | 0.4 | 1 | 1.1 | 0.9
73 | 1 | 0 | 0 | 0 | 0 | 1 | 0.99498 | -0.035226 | 0.4 | 1 | 1.1 | 0.9
55 | 1 | 0.00037412 | 9.3764e-05 | 0 | 0 | 1 | 0.99786 | -0.014997 | 0.4 | 1 | 1.1 | 0.9
5 | 1 | 0.0041208 | 0.0010328 | 0 | 0 | 1 | 0.99056 | -0.065595 | 0.4 | 1 | 1.1 | 0.9
6 | 1 | 0.0014282 | 0.00035794 | 0 | 0 | 1 | 0.99037 | -0.066927 | 0.4 | 1 | 1.1 | 0.9
7 | 1 | 0 | 0 | 0 | 0 | 1 | 0.99121 | -0.06095 | 0.4 | 1 | 1.1 | 0.9
8 | 1 | 0 | 0 | 0 | 0 | 1 | 0.99008 | -0.068997 | 0.4 | 1 | 1.1 | 0.9
9 | 1 | 0 | 0 | 0 | 0 | 1 | 0.99161 | -0.058201 | 0.4 | 1 | 1.1 | 0.9
10 | 1 | 0.0019236 | 0.0004821 | 0 | 0 | 1 | 0.98771 | -0.08545 | 0.4 | 1 | 1.1 | 0.9
32 | 1 | 0.0024184 | 0.00060611 | 0 | 0 | 1 | 0.98982 | -0.070842 | 0.4 | 1 | 1.1 | 0.9
48 | 1 | 0.0028373 | 0.00071111 | 0 | 0 | 1 | 0.98991 | -0.070197 | 0.4 | 1 | 1.1 | 0.9
46 | 1 | 0 | 0 | 0 | 0 | 1 | 0.99501 | -0.034488 | 0.4 | 1 | 1.1 | 0.9
44 | 1 | 0.0013378 | 0.00033529 | 0 | 0 | 1 | 0.99122 | -0.060972 | 0.4 | 1 | 1.1 | 0.9
51 | 1 | 0.00087957 | 0.00022044 | 0 | 0 | 1 | 0.9875 | -0.086925 | 0.4 | 1 | 1.1 | 0.9
31 | 1 | 0.0016844 | 0.00042216 | 0 | 0 | 1 | 0.98981 | -0.070848 | 0.4 | 1 | 1.1 | 0.9
47 | 1 | 0.0018527 | 0.00046434 | 0 | 0 | 1 | 0.9899 | -0.070231 | 0.4 | 1 | 1.1 | 0.9
70 | 1 | 0.0006131 | 0.00015366 | 0 | 0 | 1 | 0.99491 | -0.035219 | 0.4 | 1 | 1.1 | 0.9
24 | 1 | 0 | 0 | 0 | 0 | 1 | 0.9962 | -0.026231 | 0.4 | 1 | 1.1 | 0.9
45 | 1 | 0.0010685 | 0.00026779 | 0 | 0 | 1 | 0.99048 | -0.066127 | 0.4 | 1 | 1.1 | 0.9
36 | 1 | 0.0023019 | 0.00057691 | 0 | 0 | 1 | 0.98601 | -0.097368 | 0.4 | 1 | 1.1 | 0.9
11 | 1 | 0.0076043 | 0.0019058 | 0 | 0 | 1 | 0.9817 | -0.12792 | 0.4 | 1 | 1.1 | 0.9
12 | 1 | 0.0013553 | 0.00033967 | 0 | 0 | 1 | 0.98154 | -0.1291 | 0.4 | 1 | 1.1 | 0.9
13 | 1 | 0 | 0 | 0 | 0 | 1 | 0.98237 | -0.12315 | 0.4 | 1 | 1.1 | 0.9
14 | 1 | 0.0020453 | 0.00051261 | 0 | 0 | 1 | 0.98151 | -0.12925 | 0.4 | 1 | 1.1 | 0.9
15 | 1 | 0.010194 | 0.0025548 | 0 | 0 | 1 | 0.9829 | -0.11939 | 0.4 | 1 | 1.1 | 0.9
16 | 1 | 0.0026192 | 0.00065644 | 0 | 0 | 1 | 0.982 | -0.12578 | 0.4 | 1 | 1.1 | 0.9
35 | 1 | 0 | 0 | 0 | 0 | 1 | 0.98363 | -0.1142 | 0.4 | 1 | 1.1 | 0.9
58 | 1 | 0.0009453 | 0.00023691 | 0 | 0 | 1 | 0.98178 | -0.12733 | 0.4 | 1 | 1.1 | 0.9
34 | 1 | 0.00093534 | 0.00023442 | 0 | 0 | 1 | 0.98214 | -0.12468 | 0.4 | 1 | 1.1 | 0.9
59 | 1 | 0.0030677 | 0.00076884 | 0 | 0 | 1 | 0.98164 | -0.12832 | 0.4 | 1 | 1.1 | 0.9
17 | 1 | 0.033956 | 0.0085102 | 0 | 0 | 1 | 0.97164 | -0.19954 | 0.4 | 1 | 1.1 | 0.9
18 | 1 | 0.0070215 | 0.0017598 | 0 | 0 | 1 | 0.97144 | -0.20101 | 0.4 | 1 | 1.1 | 0.9
50 | 1 | 0 | 0 | 0 | 0 | 1 | 0.97751 | -0.15752 | 0.4 | 1 | 1.1 | 0.9
49 | 1 | 0.00049763 | 0.00012472 | 0 | 0 | 1 | 0.97939 | -0.14418 | 0.4 | 1 | 1.1 | 0.9
57 | 1 | 0.00053369 | 0.00013375 | 0 | 0 | 1 | 0.99816 | -0.012893 | 0.4 | 1 | 1.1 | 0.9
21 | 3 | 0.0046895 | 0.0011753 | 0 | 0 | 1 | 1 | 0 | 0.4 | 1 | 1.1 | 0.9
22 | 1 | 0.001892 | 0.00047417 | 0 | 0 | 1 | 0.99829 | -0.011793 | 0.4 | 1 | 1.1 | 0.9
23 | 1 | 0.00091682 | 0.00022978 | 0 | 0 | 1 | 0.99924 | -0.005332 | 0.4 | 1 | 1.1 | 0.9
25 | 1 | 0.0012007 | 0.00030093 | 0 | 0 | 1 | 0.99895 | -0.0073236 | 0.4 | 1 | 1.1 | 0.9
52 | 1 | 0.00091665 | 0.00022974 | 0 | 0 | 1 | 0.99879 | -0.008447 | 0.4 | 1 | 1.1 | 0.9
53 | 1 | 0 | 0 | 0 | 0 | 1 | 0.99843 | -0.010988 | 0.4 | 1 | 1.1 | 0.9
27 | 1 | 0.00067079 | 0.00016812 | 0 | 0 | 1 | 0.9813 | -0.13066 | 0.4 | 1 | 1.1 | 0.9
28 | 1 | 0.00080098 | 0.00020075 | 0 | 0 | 1 | 0.98126 | -0.13092 | 0.4 | 1 | 1.1 | 0.9
29 | 1 | 0.001262 | 0.00031629 | 0 | 0 | 1 | 0.9813 | -0.13061 | 0.4 | 1 | 1.1 | 0.9
30 | 1 | 0 | 0 | 0 | 0 | 1 | 0.98136 | -0.13017 | 0.4 | 1 | 1.1 | 0.9
37 | 1 | 0.00047301 | 0.00011855 | 0 | 0 | 1 | 0.97964 | -0.14238 | 0.4 | 1 | 1.1 | 0.9
33 | 1 | 0.0016317 | 0.00040894 | 0 | 0 | 1 | 0.98977 | -0.071133 | 0.4 | 1 | 1.1 | 0.9
38 | 1 | 0.0017358 | 0.00043503 | 0 | 0 | 1 | 0.98824 | -0.082016 | 0.4 | 1 | 1.1 | 0.9
39 | 1 | 0.0013123 | 0.00032888 | 0 | 0 | 1 | 0.98816 | -0.082519 | 0.4 | 1 | 1.1 | 0.9
40 | 1 | 0 | 0 | 0 | 0 | 1 | 0.98833 | -0.08132 | 0.4 | 1 | 1.1 | 0.9
41 | 1 | 0.002296 | 0.00057543 | 0 | 0 | 1 | 0.98808 | -0.083089 | 0.4 | 1 | 1.1 | 0.9
42 | 1 | 0.0011836 | 0.00029665 | 0 | 0 | 1 | 0.98939 | -0.073866 | 0.4 | 1 | 1.1 | 0.9
43 | 1 | 0.0011843 | 0.00029682 | 0 | 0 | 1 | 0.98831 | -0.081496 | 0.4 | 1 | 1.1 | 0.9
61 | 1 | 0.0017648 | 0.00044231 | 0 | 0 | 1 | 0.98802 | -0.083548 | 0.4 | 1 | 1.1 | 0.9
65 | 1 | 0.0013601 | 0.00034087 | 0 | 0 | 1 | 0.98786 | -0.084695 | 0.4 | 1 | 1.1 | 0.9
63 | 1 | 0.0016082 | 0.00040306 | 0 | 0 | 1 | 0.98722 | -0.089241 | 0.4 | 1 | 1.1 | 0.9
69 | 1 | 0.0012176 | 0.00030515 | 0 | 0 | 1 | 0.99491 | -0.03523 | 0.4 | 1 | 1.1 | 0.9
72 | 1 | 0.00077481 | 0.00019419 | 0 | 0 | 1 | 0.9983 | -0.011909 | 0.4 | 1 | 1.1 | 0.9
60 | 1 | 0.0014961 | 0.00037495 | 0 | 0 | 1 | 0.99829 | -0.01201 | 0.4 | 1 | 1.1 | 0.9
78 | 1 | 0.0012962 | 0.00032485 | 0 | 0 | 1 | 0.99829 | -0.011985 | 0.4 | 1 | 1.1 | 0.9
62 | 1 | 0.002226 | 0.0005579 | 0 | 0 | 1 | 0.98695 | -0.091148 | 0.4 | 1 | 1.1 | 0.9
64 | 1 | 0 | 0 | 0 | 0 | 1 | 0.98643 | -0.09481 | 0.4 | 1 | 1.1 | 0.9
66 | 1 | 0 | 0 | 0 | 0 | 1 | 0.98668 | -0.093052 | 0.4 | 1 | 1.1 | 0.9
67 | 1 | 0.0017795 | 0.00044599 | 0 | 0 | 1 | 0.98635 | -0.095384 | 0.4 | 1 | 1.1 | 0.9
68 | 1 | 0.0017295 | 0.00043346 | 0 | 0 | 1 | 0.98625 | -0.096113 | 0.4 | 1 | 1.1 | 0.9
76 | 1 | 0.0018625 | 0.0004668 | 0 | 0 | 1 | 0.9866 | -0.093579 | 0.4 | 1 | 1.1 | 0.9
80 | 1 | 0.0031531 | 0.00079024 | 0 | 0 | 1 | 0.98585 | -0.09897 | 0.4 | 1 | 1.1 | 0.9
74 | 1 | 0.0017125 | 0.0004292 | 0 | 0 | 1 | 0.98644 | -0.094776 | 0.4 | 1 | 1.1 | 0.9
81 | 1 | 0.0016588 | 0.00041574 | 0 | 0 | 1 | 0.98584 | -0.099035 | 0.4 | 1 | 1.1 | 0.9
71 | 1 | 0.0012968 | 0.000325 | 0 | 0 | 1 | 0.99486 | -0.03558 | 0.4 | 1 | 1.1 | 0.9
79 | 1 | 0.00080139 | 0.00020085 | 0 | 0 | 1 | 0.99827 | -0.012118 | 0.4 | 1 | 1.1 | 0.9
75 | 1 | 0.0018357 | 0.00046008 | 0 | 0 | 1 | 0.98639 | -0.0951 | 0.4 | 1 | 1.1 | 0.9
77 | 1 | 0.001456 | 0.00036491 | 0 | 0 | 1 | 0.98638 | -0.095192 | 0.4 | 1 | 1.1 | 0.9
82 | 1 | 0.0033868 | 0.00084881 | 0 | 0 | 1 | 0.98579 | -0.099383 | 0.4 | 1 | 1.1 | 0.9

## generator_data
GEN_BUS | PG | QG | QMAX | QMIN | VG | MBASE | GEN_STATUS | PMAX | PMIN
21 | 0.16307 | 0.04118 | 10 | -10 | 1 | 100 | 1 | 10 | 0

## branch_data
F_BUS | T_BUS | BR_R | BR_X | BR_B | RATE_A | RATE_B | RATE_C | TAP | SHIFT | BR_STATUS | ANGMIN | ANGMAX | P_in | Q_in | P_out | Q_out
1 | 2 | 0.74448 | 0.28634 | 7.5131e-10 | 0 | 0 | 0 | 0 | 0 | 1 | -90 | 90 | -0.0031317 | -0.00078487 | 0.0031318 | 0.00078483
2 | 84 | 24.3571 | 9.3681 | 2.4581e-08 | 0 | 0 | 0 | 0 | 0 | 1 | -90 | 90 | -0.004093 | -0.0010257 | 0.0040974 | 0.001025
84 | 85 | 5.3403 | 2.0539 | 5.3893e-09 | 0 | 0 | 0 | 0 | 0 | 1 | -90 | 90 | 0.0042838 | 0.0010732 | -0.0042827 | -0.0010734
84 | 83 | 4.1079 | 1.5799 | 4.1456e-09 | 0 | 0 | 0 | 0 | 0 | 1 | -90 | 90 | -0.0091019 | -0.0022789 | 0.0091056 | 0.0022799
83 | 3 | 7.7682 | 2.9878 | 7.8395e-09 | 0 | 0 | 0 | 0 | 0 | 1 | -90 | 90 | -0.0091056 | -0.0022799 | 0.0091125 | 0.0022818
56 | 54 | 5.478 | 2.1069 | 5.5283e-09 | 0 | 0 | 0 | 0 | 0 | 1 | -90 | 90 | -0.0012711 | -0.00031856 | 0.0012712 | 0.00031805
54 | 55 | 1.65 | 0.6346 | 1.6651e-09 | 0 | 0 | 0 | 0 | 0 | 1 | -90 | 90 | -0.012404 | -0.0031079 | 0.012406 | 0.0031087
54 | 73 | 23.3933 | 8.9974 | 2.3608e-08 | 0 | 0 | 0 | 0 | 0 | 1 | -90 | 90 | 0.010314 | 0.0025847 | -0.010288 | -0.0025768
3 | 4 | 2.9513 | 1.1351 | 2.9784e-09 | 0 | 0 | 0 | 0 | 0 | 1 | -90 | 90 | -0.0096514 | -0.0024168 | 0.0096544 | 0.0024177
4 | 26 | 2.3013 | 0.88513 | 2.3225e-09 | 0 | 0 | 0 | 0 | 0 | 1 | -90 | 90 | -0.0096544 | -0.0024177 | 0.0096567 | 0.0024183
26 | 73 | 6.6856 | 2.5714 | 6.7469e-09 | 0 | 0 | 0 | 0 | 0 | 1 | -90 | 90 | -0.01028 | -0.0025746 | 0.010288 | 0.0025768
55 | 57 | 2.1349 | 0.82112 | 2.1545e-09 | 0 | 0 | 0 | 0 | 0 | 1 | -90 | 90 | -0.012781 | -0.0032025 | 0.012784 | 0.0032037
5 | 6 | 1.4347 | 0.5518 | 1.4479e-09 | 0 | 0 | 0 | 0 | 0 | 1 | -90 | 90 | 0.01186 | 0.0029721 | -0.011858 | -0.0029714
5 | 7 | 3.7168 | 1.4295 | 3.7509e-09 | 0 | 0 | 0 | 0 | 0 | 1 | -90 | 90 | -0.015981 | -0.0040049 | 0.015991 | 0.0040085
6 | 8 | 2.5343 | 0.97473 | 2.5575e-09 | 0 | 0 | 0 | 0 | 0 | 1 | -90 | 90 | 0.01043 | 0.0026135 | -0.010427 | -0.0026126
7 | 9 | 0.37206 | 0.1431 | 7.5095e-10 | 0 | 0 | 0 | 0 | 0 | 1 | -90 | 90 | -0.095663 | -0.024118 | 0.095699 | 0.024132
7 | 10 | 3.9748 | 1.5288 | 8.0225e-09 | 0 | 0 | 0 | 0 | 0 | 1 | -90 | 90 | 0.079671 | 0.02011 | -0.079398 | -0.020005
8 | 32 | 4.105 | 1.5789 | 4.1427e-09 | 0 | 0 | 0 | 0 | 0 | 1 | -90 | 90 | 0.005736 | 0.0014372 | -0.0057346 | -0.001437
8 | 48 | 3.2658 | 1.2561 | 3.2958e-09 | 0 | 0 | 0 | 0 | 0 | 1 | -90 | 90 | 0.0046909 | 0.0011754 | -0.0046901 | -0.0011754
9 | 46 | 2.3391 | 0.89965 | 4.7211e-09 | 0 | 0 | 0 | 0 | 0 | 1 | -90 | 90 | -0.13151 | -0.033122 | 0.13194 | 0.03329
9 | 44 | 0.99405 | 0.38233 | 1.0032e-09 | 0 | 0 | 0 | 0 | 0 | 1 | -90 | 90 | 0.035806 | 0.0089896 | -0.035793 | -0.0089844
10 | 51 | 0.24439 | 0.093995 | 4.9326e-10 | 0 | 0 | 0 | 0 | 0 | 1 | -90 | 90 | 0.077474 | 0.019523 | -0.077458 | -0.019517
32 | 31 | 0.020466 | 0.0078717 | 2.0654e-11 | 0 | 0 | 0 | 0 | 0 | 1 | -90 | 90 | 0.0033162 | 0.0008309 | -0.0033162 | -0.0008309
48 | 47 | 0.23161 | 0.089081 | 2.3374e-10 | 0 | 0 | 0 | 0 | 0 | 1 | -90 | 90 | 0.0018527 | 0.00046432 | -0.0018527 | -0.00046434
46 | 70 | 3.0106 | 1.1579 | 3.0382e-09 | 0 | 0 | 0 | 0 | 0 | 1 | -90 | 90 | 0.0031278 | 0.0007833 | -0.0031275 | -0.00078348
46 | 24 | 0.79898 | 0.3073 | 1.6126e-09 | 0 | 0 | 0 | 0 | 0 | 1 | -90 | 90 | -0.13507 | -0.034073 | 0.13523 | 0.034133
44 | 45 | 1.9194 | 0.73824 | 1.937e-09 | 0 | 0 | 0 | 0 | 0 | 1 | -90 | 90 | 0.034455 | 0.0086491 | -0.03443 | -0.0086398
51 | 36 | 1.7472 | 0.67201 | 3.5265e-09 | 0 | 0 | 0 | 0 | 0 | 1 | -90 | 90 | 0.076579 | 0.019297 | -0.076467 | -0.019254
31 | 33 | 2.2268 | 0.85648 | 2.2473e-09 | 0 | 0 | 0 | 0 | 0 | 1 | -90 | 90 | 0.0016317 | 0.00040874 | -0.0016317 | -0.00040894
70 | 69 | 0.058965 | 0.022679 | 5.9506e-11 | 0 | 0 | 0 | 0 | 0 | 1 | -90 | 90 | 0.0025144 | 0.00062983 | -0.0025144 | -0.00062983
24 | 22 | 1.4018 | 0.53915 | 2.8293e-09 | 0 | 0 | 0 | 0 | 0 | 1 | -90 | 90 | -0.13523 | -0.034133 | 0.1355 | 0.034238
45 | 42 | 2.9682 | 1.1416 | 2.9955e-09 | 0 | 0 | 0 | 0 | 0 | 1 | -90 | 90 | 0.033362 | 0.008372 | -0.033326 | -0.0083585
36 | 35 | 2.8942 | 1.1131 | 2.9207e-09 | 0 | 0 | 0 | 0 | 0 | 1 | -90 | 90 | 0.074165 | 0.018677 | -0.073991 | -0.018611
11 | 12 | 4.3414 | 1.6698 | 4.3813e-09 | 0 | 0 | 0 | 0 | 0 | 1 | -90 | 90 | 0.0034012 | 0.000852 | -0.0034006 | -0.00085221
11 | 13 | 5.4416 | 2.0929 | 5.4915e-09 | 0 | 0 | 0 | 0 | 0 | 1 | -90 | 90 | -0.011005 | -0.0027578 | 0.011013 | 0.0027601
12 | 14 | 0.90026 | 0.34625 | 9.0852e-10 | 0 | 0 | 0 | 0 | 0 | 1 | -90 | 90 | 0.0020453 | 0.00051254 | -0.0020453 | -0.00051261
13 | 15 | 2.6814 | 1.0313 | 2.706e-09 | 0 | 0 | 0 | 0 | 0 | 1 | -90 | 90 | -0.017649 | -0.0044223 | 0.017658 | 0.0044256
13 | 16 | 4.9608 | 1.908 | 5.0064e-09 | 0 | 0 | 0 | 0 | 0 | 1 | -90 | 90 | 0.0066359 | 0.0016623 | -0.0066335 | -0.0016618
15 | 35 | 2.3446 | 0.90175 | 2.3661e-09 | 0 | 0 | 0 | 0 | 0 | 1 | -90 | 90 | -0.027852 | -0.0069804 | 0.027872 | 0.0069879
16 | 58 | 4.8584 | 1.8686 | 4.903e-09 | 0 | 0 | 0 | 0 | 0 | 1 | -90 | 90 | 0.0040142 | 0.0010054 | -0.0040134 | -0.0010055
35 | 34 | 2.8872 | 1.1105 | 2.9137e-09 | 0 | 0 | 0 | 0 | 0 | 1 | -90 | 90 | 0.04612 | 0.011623 | -0.046052 | -0.011597
58 | 59 | 4.0654 | 1.5636 | 4.1027e-09 | 0 | 0 | 0 | 0 | 0 | 1 | -90 | 90 | 0.0030681 | 0.00076861 | -0.0030677 | -0.00076884
34 | 30 | 1.5417 | 0.59296 | 1.5559e-09 | 0 | 0 | 0 | 0 | 0 | 1 | -90 | 90 | 0.045117 | 0.011363 | -0.045082 | -0.01135
17 | 18 | 2.575 | 0.99039 | 2.5986e-09 | 0 | 0 | 0 | 0 | 0 | 1 | -90 | 90 | 0.0070228 | 0.0017601 | -0.0070214 | -0.0017598
17 | 50 | 12.6856 | 4.8791 | 1.2802e-08 | 0 | 0 | 0 | 0 | 0 | 1 | -90 | 90 | -0.040978 | -0.01027 | 0.041218 | 0.010361
50 | 49 | 4.0594 | 1.5613 | 4.0967e-09 | 0 | 0 | 0 | 0 | 0 | 1 | -90 | 90 | -0.041218 | -0.010361 | 0.041295 | 0.01039
49 | 37 | 0.54065 | 0.20794 | 5.4561e-10 | 0 | 0 | 0 | 0 | 0 | 1 | -90 | 90 | -0.041793 | -0.010515 | 0.041803 | 0.010519
57 | 60 | 0.8604 | 0.33092 | 8.683e-10 | 0 | 0 | 0 | 0 | 0 | 1 | -90 | 90 | -0.013318 | -0.0033375 | 0.01332 | 0.003338
21 | 22 | 1.1332 | 0.43585 | 2.2872e-09 | 0 | 0 | 0 | 0 | 0 | 1 | -90 | 90 | 0.13762 | 0.0348 | -0.13739 | -0.034712
21 | 23 | 3.3472 | 1.2874 | 3.3779e-09 | 0 | 0 | 0 | 0 | 0 | 1 | -90 | 90 | 0.020755 | 0.0052042 | -0.020739 | -0.0051987
23 | 25 | 1.3068 | 0.50261 | 1.3188e-09 | 0 | 0 | 0 | 0 | 0 | 1 | -90 | 90 | 0.019823 | 0.0049689 | -0.019817 | -0.0049669
25 | 52 | 0.78436 | 0.30168 | 7.9156e-10 | 0 | 0 | 0 | 0 | 0 | 1 | -90 | 90 | 0.018616 | 0.004666 | -0.018613 | -0.004665
52 | 53 | 1.8648 | 0.71725 | 1.882e-09 | 0 | 0 | 0 | 0 | 0 | 1 | -90 | 90 | 0.017697 | 0.0044352 | -0.017691 | -0.004433
53 | 72 | 4.1621 | 1.6008 | 4.2003e-09 | 0 | 0 | 0 | 0 | 0 | 1 | -90 | 90 | 0.0028728 | 0.00071936 | -0.0028724 | -0.00071963
53 | 60 | 0.89608 | 0.34465 | 9.043e-10 | 0 | 0 | 0 | 0 | 0 | 1 | -90 | 90 | 0.014818 | 0.0037137 | -0.014816 | -0.003713
27 | 28 | 4.0736 | 1.5668 | 4.111e-09 | 0 | 0 | 0 | 0 | 0 | 1 | -90 | 90 | 0.00080101 | 0.00020036 | -0.00080098 | -0.00020075
27 | 29 | 0.39176 | 0.15068 | 3.9535e-10 | 0 | 0 | 0 | 0 | 0 | 1 | -90 | 90 | -0.0014718 | -0.00036848 | 0.0014718 | 0.00036844
29 | 30 | 2.04 | 0.78463 | 2.0588e-09 | 0 | 0 | 0 | 0 | 0 | 1 | -90 | 90 | -0.0027338 | -0.00068473 | 0.002734 | 0.0006846
30 | 37 | 3.6453 | 1.402 | 3.6788e-09 | 0 | 0 | 0 | 0 | 0 | 1 | -90 | 90 | 0.042348 | 0.010665 | -0.042276 | -0.010638
38 | 39 | 1.1894 | 0.45748 | 1.2004e-09 | 0 | 0 | 0 | 0 | 0 | 1 | -90 | 90 | 0.0053739 | 0.0013463 | -0.0053735 | -0.0013463
38 | 40 | 1.2446 | 0.47871 | 1.2561e-09 | 0 | 0 | 0 | 0 | 0 | 1 | -90 | 90 | -0.0071097 | -0.0017813 | 0.0071104 | 0.0017815
39 | 41 | 1.7843 | 0.68626 | 1.8007e-09 | 0 | 0 | 0 | 0 | 0 | 1 | -90 | 90 | 0.0040613 | 0.0010174 | -0.0040609 | -0.0010175
40 | 42 | 2.9582 | 1.1378 | 2.9853e-09 | 0 | 0 | 0 | 0 | 0 | 1 | -90 | 90 | -0.032109 | -0.0080494 | 0.032142 | 0.0080619
40 | 43 | 0.089982 | 0.034608 | 9.0807e-11 | 0 | 0 | 0 | 0 | 0 | 1 | -90 | 90 | 0.024999 | 0.0062679 | -0.024998 | -0.0062677
41 | 61 | 3.3044 | 1.2709 | 3.3347e-09 | 0 | 0 | 0 | 0 | 0 | 1 | -90 | 90 | 0.0017649 | 0.00044203 | -0.0017648 | -0.00044231
43 | 65 | 1.7097 | 0.65759 | 1.7254e-09 | 0 | 0 | 0 | 0 | 0 | 1 | -90 | 90 | 0.023814 | 0.0059709 | -0.023803 | -0.005967
65 | 63 | 2.5743 | 0.99012 | 2.5979e-09 | 0 | 0 | 0 | 0 | 0 | 1 | -90 | 90 | 0.022443 | 0.0056261 | -0.022429 | -0.0056209
63 | 66 | 7.0343 | 2.7055 | 7.0988e-09 | 0 | 0 | 0 | 0 | 0 | 1 | -90 | 90 | 0.0068719 | 0.0017217 | -0.0068683 | -0.001721
63 | 62 | 1.7349 | 0.66725 | 1.7508e-09 | 0 | 0 | 0 | 0 | 0 | 1 | -90 | 90 | 0.013949 | 0.0034962 | -0.013945 | -0.003495
69 | 71 | 3.4746 | 1.3364 | 3.5064e-09 | 0 | 0 | 0 | 0 | 0 | 1 | -90 | 90 | 0.0012968 | 0.00032468 | -0.0012968 | -0.000325
72 | 78 | 0.46651 | 0.17943 | 4.7079e-10 | 0 | 0 | 0 | 0 | 0 | 1 | -90 | 90 | 0.0020976 | 0.00052545 | -0.0020976 | -0.00052549
78 | 79 | 2.1544 | 0.82862 | 2.1742e-09 | 0 | 0 | 0 | 0 | 0 | 1 | -90 | 90 | 0.0008014 | 0.00020064 | -0.00080139 | -0.00020085
62 | 64 | 3.9631 | 1.5243 | 3.9994e-09 | 0 | 0 | 0 | 0 | 0 | 1 | -90 | 90 | 0.011719 | 0.0029371 | -0.011713 | -0.0029352
64 | 67 | 4.0893 | 1.5728 | 4.1268e-09 | 0 | 0 | 0 | 0 | 0 | 1 | -90 | 90 | 0.0017797 | 0.00044564 | -0.0017795 | -0.00044599
64 | 68 | 1.6632 | 0.63968 | 1.6784e-09 | 0 | 0 | 0 | 0 | 0 | 1 | -90 | 90 | 0.0099334 | 0.0024895 | -0.0099316 | -0.002489
66 | 76 | 0.97242 | 0.37401 | 9.8134e-10 | 0 | 0 | 0 | 0 | 0 | 1 | -90 | 90 | 0.0068683 | 0.001721 | -0.0068678 | -0.0017209
68 | 80 | 4.4113 | 1.6966 | 4.4518e-09 | 0 | 0 | 0 | 0 | 0 | 1 | -90 | 90 | 0.0082021 | 0.0020555 | -0.0081989 | -0.0020547
76 | 74 | 3.0298 | 1.1653 | 3.0576e-09 | 0 | 0 | 0 | 0 | 0 | 1 | -90 | 90 | 0.0050052 | 0.0012541 | -0.0050044 | -0.0012541
80 | 81 | 0.16473 | 0.063359 | 1.6624e-10 | 0 | 0 | 0 | 0 | 0 | 1 | -90 | 90 | 0.0050458 | 0.0012645 | -0.0050457 | -0.0012645
74 | 75 | 1.2464 | 0.47939 | 1.2578e-09 | 0 | 0 | 0 | 0 | 0 | 1 | -90 | 90 | 0.0032919 | 0.00082485 | -0.0032918 | -0.00082492
81 | 82 | 1.2996 | 0.49983 | 1.3115e-09 | 0 | 0 | 0 | 0 | 0 | 1 | -90 | 90 | 0.0033869 | 0.00084874 | -0.0033868 | -0.00084881
75 | 77 | 0.8016 | 0.30831 | 8.0895e-10 | 0 | 0 | 0 | 0 | 0 | 1 | -90 | 90 | 0.001456 | 0.00036484 | -0.001456 | -0.00036491