## bus_data
BUS_I | BUS_TYPE | Pd | Qd | Gs | Bs | area | Vm | Va | baseKV | zone | Vmax | Vmin
1 | 1 | 0.0065052 | 0.0016303 | 0 | 0 | 1 | 0.98896 | -0.077316 | 0.4 | 1 | 1.1 | 0.9
2 | 1 | 0 | 0 | 0 | 0 | 1 | 0.98973 | -0.071868 | 0.4 | 1 | 1.1 | 0.9
3 | 1 | 0 | 0 | 0 | 0 | 1 | 0.98845 | -0.080925 | 0.4 | 1 | 1.1 | 0.9
4 | 1 | 0 | 0 | 0 | 0 | 1 | 0.99031 | -0.067815 | 0.4 | 1 | 1.1 | 0.9
10 | 1 | 0 | 0 | 0 | 0 | 1 | 0.98829 | -0.082126 | 0.4 | 1 | 1.1 | 0.9
61 | 1 | 0.0013019 | 0.00032629 | 0 | 0 | 1 | 0.99026 | -0.068128 | 0.4 | 1 | 1.1 | 0.9
6 | 1 | 0 | 0 | 0 | 0 | 1 | 0.99059 | -0.065815 | 0.4 | 1 | 1.1 | 0.9
5 | 1 | 0 | 0 | 0 | 0 | 1 | 0.99514 | -0.033829 | 0.4 | 1 | 1.1 | 0.9
8 | 1 | 0 | 0 | 0 | 0 | 1 | 0.99319 | -0.047538 | 0.4 | 1 | 1.1 | 0.9
24 | 1 | 0 | 0 | 0 | 0 | 1 | 0.99741 | -0.017962 | 0.4 | 1 | 1.1 | 0.9
47 | 1 | 0.0067398 | 0.0016892 | 0 | 0 | 1 | 0.995 | -0.034817 | 0.4 | 1 | 1.1 | 0.9
49 | 1 | 0.0024443 | 0.00061259 | 0 | 0 | 1 | 0.99095 | -0.0633 | 0.4 | 1 | 1.1 | 0.9
48 | 1 | 0.00026753 | 6.7049e-05 | 0 | 0 | 1 | 0.98943 | -0.073976 | 0.4 | 1 | 1.1 | 0.9
7 | 1 | 0 | 0 | 0 | 0 | 1 | 0.9892 | -0.075635 | 0.4 | 1 | 1.1 | 0.9
50 | 1 | 0.0011255 | 0.00028207 | 0 | 0 | 1 | 0.98897 | -0.077257 | 0.4 | 1 | 1.1 | 0.9
59 | 1 | 0.00098653 | 0.00024725 | 0 | 0 | 1 | 0.99305 | -0.048481 | 0.4 | 1 | 1.1 | 0.9
60 | 1 | 0.00078734 | 0.00019733 | 0 | 0 | 1 | 0.9919 | -0.056551 | 0.4 | 1 | 1.1 | 0.9
43 | 1 | 0.0016946 | 0.0004247 | 0 | 0 | 1 | 0.98812 | -0.083275 | 0.4 | 1 | 1.1 | 0.9
41 | 1 | 0.0015677 | 0.00039291 | 0 | 0 | 1 | 0.98824 | -0.082425 | 0.4 | 1 | 1.1 | 0.9
25 | 3 | 0.0022089 | 0.00055359 | 0 | 0 | 1 | 1 | 0 | 0.4 | 1 | 1.1 | 0.9
23 | 1 | 0.0011934 | 0.00029911 | 0 | 0 | 1 | 0.99629 | -0.02579 | 0.4 | 1 | 1.1 | 0.9
54 | 1 | 0.0022299 | 0.00055887 | 0 | 0 | 1 | 0.98872 | -0.079052 | 0.4 | 1 | 1.1 | 0.9
58 | 1 | 0.00068293 | 0.00017116 | 0 | 0 | 1 | 0.99294 | -0.049307 | 0.4 | 1 | 1.1 | 0.9
39 | 1 | 0.00083054 | 0.00020815 | 0 | 0 | 1 | 0.98799 | -0.084223 | 0.4 | 1 | 1.1 | 0.9
11 | 1 | 0.0054886 | 0.0013756 | 0 | 0 | 1 | 0.98816 | -0.082828 | 0.4 | 1 | 1.1 | 0.9
13 | 1 | 0 | 0 | 0 | 0 | 1 | 0.98855 | -0.080023 | 0.4 | 1 | 1.1 | 0.9
15 | 1 | 0 | 0 | 0 | 0 | 1 | 0.98869 | -0.079024 | 0.4 | 1 | 1.1 | 0.9
14 | 1 | 0 | 0 | 0 | 0 | 1 | 0.98672 | -0.093021 | 0.4 | 1 | 1.1 | 0.9
21 | 1 | 0.0025396 | 0.00063649 | 0 | 0 | 1 | 0.98738 | -0.08829 | 0.4 | 1 | 1.1 | 0.9
46 | 1 | 0 | 0 | 0 | 0 | 1 | 0.9861 | -0.097407 | 0.4 | 1 | 1.1 | 0.9
20 | 1 | 0.0014128 | 0.00035408 | 0 | 0 | 1 | 0.99074 | -0.064559 | 0.4 | 1 | 1.1 | 0.9
17 | 1 | 0.0015297 | 0.00038338 | 0 | 0 | 1 | 0.98775 | -0.085697 | 0.4 | 1 | 1.1 | 0.9
44 | 1 | 0.0055896 | 0.0014009 | 0 | 0 | 1 | 0.9859 | -0.098788 | 0.4 | 1 | 1.1 | 0.9
22 | 1 | 0.0077642 | 0.0019459 | 0 | 0 | 1 | 0.99292 | -0.049291 | 0.4 | 1 | 1.1 | 0.9
16 | 1 | 0.0024575 | 0.00061592 | 0 | 0 | 1 | 0.9874 | -0.088185 | 0.4 | 1 | 1.1 | 0.9
18 | 1 | 0.0026456 | 0.00066304 | 0 | 0 | 1 | 0.98539 | -0.10236 | 0.4 | 1 | 1.1 | 0.9
19 | 1 | 0.031692 | 0.0079427 | 0 | 0 | 1 | 0.98421 | -0.1108 | 0.4 | 1 | 1.1 | 0.9
26 | 1 | 0.0012481 | 0.00031282 | 0 | 0 | 1 | 0.98723 | -0.0896 | 0.4 | 1 | 1.1 | 0.9
27 | 1 | 0.0029991 | 0.00075165 | 0 | 0 | 1 | 0.98725 | -0.089467 | 0.4 | 1 | 1.1 | 0.9
28 | 1 | 0.00063276 | 0.00015858 | 0 | 0 | 1 | 0.98729 | -0.089153 | 0.4 | 1 | 1.1 | 0.9
51 | 1 | 0.0020899 | 0.00052377 | 0 | 0 | 1 | 0.98738 | -0.088506 | 0.4 | 1 | 1.1 | 0.9
52 | 1 | 0.001414 | 0.00035439 | 0 | 0 | 1 | 0.98739 | -0.088423 | 0.4 | 1 | 1.1 | 0.9
29 | 1 | 0.0023552 | 0.00059028 | 0 | 0 | 1 | 0.98687 | -0.092161 | 0.4 | 1 | 1.1 | 0.9
30 | 1 | 0.0027142 | 0.00068024 | 0 | 0 | 1 | 0.98688 | -0.092045 | 0.4 | 1 | 1.1 | 0.9
31 | 1 | 0.0022601 | 0.00056644 | 0 | 0 | 1 | 0.98682 | -0.092492 | 0.4 | 1 | 1.1 | 0.9
32 | 1 | 0.0003673 | 9.2053e-05 | 0 | 0 | 1 | 0.98705 | -0.090889 | 0.4 | 1 | 1.1 | 0.9
33 | 1 | 0.00058533 | 0.0001467 | 0 | 0 | 1 | 0.98721 | -0.0897 | 0.4 | 1 | 1.1 | 0.9
34 | 1 | 0.00062052 | 0.00015552 | 0 | 0 | 1 | 0.98737 | -0.088596 | 0.4 | 1 | 1.1 | 0.9
35 | 1 | 0 | 0 | 0 | 0 | 1 | 0.98761 | -0.086875 | 0.4 | 1 | 1.1 | 0.9
55 | 1 | 0.0030045 | 0.00075299 | 0 | 0 | 1 | 0.98743 | -0.088167 | 0.4 | 1 | 1.1 | 0.9
53 | 1 | 0.00097181 | 0.00024356 | 0 | 0 | 1 | 0.98836 | -0.081569 | 0.4 | 1 | 1.1 | 0.9
36 | 1 | 0.0022731 | 0.0005697 | 0 | 0 | 1 | 0.98797 | -0.084374 | 0.4 | 1 | 1.1 | 0.9
37 | 1 | 0.00080892 | 0.00020273 | 0 | 0 | 1 | 0.98797 | -0.084345 | 0.4 | 1 | 1.1 | 0.9
38 | 1 | 0.00062378 | 0.00015633 | 0 | 0 | 1 | 0.98794 | -0.084542 | 0.4 | 1 | 1.1 | 0.9
45 | 1 | 0.0092274 | 0.0023126 | 0 | 0 | 1 | 0.98548 | -0.10179 | 0.4 | 1 | 1.1 | 0.9
56 | 1 | 0.00028051 | 7.0302e-05 | 0 | 0 | 1 | 0.99292 | -0.049392 | 0.4 | 1 | 1.1 | 0.9
57 | 1 | 0.00034931 | 8.7545e-05 | 0 | 0 | 1 | 0.99292 | -0.049435 | 0.4 | 1 | 1.1 | 0.9

## generator_data
GEN_BUS | PG | QG | QMAX | QMIN | VG | MBASE | GEN_STATUS | PMAX | PMIN
25 | 0.12802 | 0.032273 | 10 | -10 | 1 | 100 | 1 | 10 | 0

## branch_data
F_BUS | T_BUS | BR_R | BR_X | BR_B | RATE_A | RATE_B | RATE_C | TAP | SHIFT | BR_STATUS | ANGMIN | ANGMAX | P_in | Q_in | P_out | Q_out
1 | 2 | 4.8508 | 1.8657 | 4.8953e-09 | 0 | 0 | 0 | 0 | 0 | 1 | -90 | 90 | -0.014311 | -0.0035856 | 0.014322 | 0.0035893
1 | 3 | 5.883 | 2.2627 | 5.937e-09 | 0 | 0 | 0 | 0 | 0 | 1 | -90 | 90 | 0.0078056 | 0.0019553 | -0.0078017 | -0.0019544
2 | 4 | 3.6128 | 1.3896 | 3.646e-09 | 0 | 0 | 0 | 0 | 0 | 1 | -90 | 90 | -0.014322 | -0.0035893 | 0.01433 | 0.0035921
3 | 10 | 1.9574 | 0.75285 | 1.9754e-09 | 0 | 0 | 0 | 0 | 0 | 1 | -90 | 90 | 0.0078017 | 0.0019544 | -0.0078004 | -0.0019541
4 | 61 | 3.0662 | 1.1793 | 3.0943e-09 | 0 | 0 | 0 | 0 | 0 | 1 | -90 | 90 | 0.001302 | 0.00032601 | -0.0013019 | -0.00032629
4 | 6 | 1.6354 | 0.629 | 1.6504e-09 | 0 | 0 | 0 | 0 | 0 | 1 | -90 | 90 | -0.015632 | -0.0039181 | 0.015636 | 0.0039196
10 | 43 | 2.3442 | 0.90161 | 2.3657e-09 | 0 | 0 | 0 | 0 | 0 | 1 | -90 | 90 | 0.0062326 | 0.0015614 | -0.0062316 | -0.0015612
10 | 41 | 2.4258 | 0.93301 | 2.4481e-09 | 0 | 0 | 0 | 0 | 0 | 1 | -90 | 90 | 0.0015678 | 0.00039269 | -0.0015677 | -0.00039291
6 | 49 | 0.79304 | 0.30501 | 8.0031e-10 | 0 | 0 | 0 | 0 | 0 | 1 | -90 | 90 | -0.040598 | -0.010183 | 0.040613 | 0.010188
6 | 48 | 4.1831 | 1.6089 | 4.2215e-09 | 0 | 0 | 0 | 0 | 0 | 1 | -90 | 90 | 0.024962 | 0.0062631 | -0.024934 | -0.0062527
5 | 8 | 3.8292 | 1.4728 | 3.8643e-09 | 0 | 0 | 0 | 0 | 0 | 1 | -90 | 90 | 0.046327 | 0.011643 | -0.046239 | -0.011609
5 | 24 | 3.883 | 1.4934 | 3.9186e-09 | 0 | 0 | 0 | 0 | 0 | 1 | -90 | 90 | -0.053068 | -0.013332 | 0.053186 | 0.013377
5 | 47 | 1.8903 | 0.72705 | 1.9077e-09 | 0 | 0 | 0 | 0 | 0 | 1 | -90 | 90 | 0.0067407 | 0.0016893 | -0.0067398 | -0.0016892
8 | 59 | 5.2449 | 2.0173 | 5.293e-09 | 0 | 0 | 0 | 0 | 0 | 1 | -90 | 90 | 0.0022997 | 0.00057478 | -0.0022994 | -0.00057519
8 | 60 | 2.6421 | 1.0162 | 2.6663e-09 | 0 | 0 | 0 | 0 | 0 | 1 | -90 | 90 | 0.043939 | 0.011034 | -0.043884 | -0.011013
24 | 25 | 1.8756 | 0.7214 | 3.7857e-09 | 0 | 0 | 0 | 0 | 0 | 1 | -90 | 90 | -0.1255 | -0.031598 | 0.12581 | 0.031719
24 | 23 | 1.4157 | 0.54451 | 1.4287e-09 | 0 | 0 | 0 | 0 | 0 | 1 | -90 | 90 | 0.072313 | 0.018222 | -0.072234 | -0.018191
49 | 60 | 2.0104 | 0.77322 | 2.0288e-09 | 0 | 0 | 0 | 0 | 0 | 1 | -90 | 90 | -0.043057 | -0.010801 | 0.043097 | 0.010816
48 | 7 | 0.85805 | 0.33002 | 8.6592e-10 | 0 | 0 | 0 | 0 | 0 | 1 | -90 | 90 | 0.024667 | 0.0061856 | -0.024661 | -0.0061835
7 | 50 | 0.83896 | 0.32268 | 8.4666e-10 | 0 | 0 | 0 | 0 | 0 | 1 | -90 | 90 | 0.024661 | 0.0061835 | -0.024656 | -0.0061815
50 | 54 | 0.97213 | 0.3739 | 9.8106e-10 | 0 | 0 | 0 | 0 | 0 | 1 | -90 | 90 | 0.02353 | 0.0058994 | -0.023524 | -0.0058973
59 | 58 | 8.0557 | 3.0983 | 8.1296e-09 | 0 | 0 | 0 | 0 | 0 | 1 | -90 | 90 | 0.0013129 | 0.00032794 | -0.0013128 | -0.00032868
43 | 39 | 2.6543 | 1.0209 | 2.6787e-09 | 0 | 0 | 0 | 0 | 0 | 1 | -90 | 90 | 0.0045371 | 0.0011365 | -0.0045365 | -0.0011366
23 | 22 | 4.3024 | 1.6548 | 4.3419e-09 | 0 | 0 | 0 | 0 | 0 | 1 | -90 | 90 | 0.07104 | 0.017892 | -0.070808 | -0.017803
54 | 53 | 1.5055 | 0.57904 | 1.5193e-09 | 0 | 0 | 0 | 0 | 0 | 1 | -90 | 90 | 0.021294 | 0.0053384 | -0.021287 | -0.0053357
58 | 56 | 1.7125 | 0.65864 | 1.7282e-09 | 0 | 0 | 0 | 0 | 0 | 1 | -90 | 90 | 0.00062983 | 0.00015752 | -0.00062982 | -0.00015769
39 | 37 | 0.41903 | 0.16116 | 4.2287e-10 | 0 | 0 | 0 | 0 | 0 | 1 | -90 | 90 | 0.0037059 | 0.00092842 | -0.0037059 | -0.00092843
11 | 13 | 6.4997 | 2.4999 | 6.5594e-09 | 0 | 0 | 0 | 0 | 0 | 1 | -90 | 90 | -0.0054886 | -0.0013756 | 0.0054907 | 0.0013758
13 | 15 | 2.3145 | 0.8902 | 2.3358e-09 | 0 | 0 | 0 | 0 | 0 | 1 | -90 | 90 | -0.0054907 | -0.0013758 | 0.0054915 | 0.0013758
15 | 20 | 3.0157 | 1.1599 | 3.0434e-09 | 0 | 0 | 0 | 0 | 0 | 1 | -90 | 90 | -0.061373 | -0.015405 | 0.061497 | 0.015452
15 | 21 | 6.7836 | 2.6091 | 6.8459e-09 | 0 | 0 | 0 | 0 | 0 | 1 | -90 | 90 | 0.017404 | 0.0043664 | -0.017382 | -0.0043585
15 | 17 | 2.2143 | 0.85164 | 2.2346e-09 | 0 | 0 | 0 | 0 | 0 | 1 | -90 | 90 | 0.038477 | 0.0096627 | -0.038442 | -0.0096492
14 | 21 | 4.0496 | 1.5575 | 4.0867e-09 | 0 | 0 | 0 | 0 | 0 | 1 | -90 | 90 | -0.014833 | -0.0037186 | 0.014842 | 0.003722
14 | 46 | 3.7509 | 1.4426 | 3.7853e-09 | 0 | 0 | 0 | 0 | 0 | 1 | -90 | 90 | 0.014833 | 0.0037187 | -0.014824 | -0.0037156
46 | 44 | 1.1795 | 0.45367 | 1.1904e-09 | 0 | 0 | 0 | 0 | 0 | 1 | -90 | 90 | 0.014824 | 0.0037156 | -0.014821 | -0.0037146
20 | 22 | 3.1245 | 1.2017 | 3.1531e-09 | 0 | 0 | 0 | 0 | 0 | 1 | -90 | 90 | -0.06291 | -0.015806 | 0.063044 | 0.015857
17 | 16 | 0.85892 | 0.33035 | 8.668e-10 | 0 | 0 | 0 | 0 | 0 | 1 | -90 | 90 | 0.036912 | 0.0092659 | -0.036899 | -0.0092611
44 | 45 | 4.1142 | 1.5824 | 4.152e-09 | 0 | 0 | 0 | 0 | 0 | 1 | -90 | 90 | 0.0092312 | 0.0023137 | -0.0092274 | -0.0023126
16 | 18 | 5.2329 | 2.0127 | 5.2809e-09 | 0 | 0 | 0 | 0 | 0 | 1 | -90 | 90 | 0.034442 | 0.0086451 | -0.034374 | -0.0086196
18 | 19 | 3.3625 | 1.2933 | 3.3934e-09 | 0 | 0 | 0 | 0 | 0 | 1 | -90 | 90 | 0.031729 | 0.0079566 | -0.031691 | -0.0079427
26 | 27 | 1.3505 | 0.51942 | 1.3629e-09 | 0 | 0 | 0 | 0 | 0 | 1 | -90 | 90 | -0.0012481 | -0.00031282 | 0.0012482 | 0.00031269
27 | 28 | 0.93939 | 0.3613 | 9.4801e-10 | 0 | 0 | 0 | 0 | 0 | 1 | -90 | 90 | -0.0042473 | -0.0010643 | 0.0042475 | 0.0010643
28 | 51 | 1.6814 | 0.64668 | 1.6968e-09 | 0 | 0 | 0 | 0 | 0 | 1 | -90 | 90 | -0.0048802 | -0.0012229 | 0.0048807 | 0.0012229
51 | 52 | 0.15214 | 0.058515 | 1.5354e-10 | 0 | 0 | 0 | 0 | 0 | 1 | -90 | 90 | -0.0069705 | -0.0017467 | 0.0069706 | 0.0017467
52 | 35 | 2.3437 | 0.9014 | 2.3652e-09 | 0 | 0 | 0 | 0 | 0 | 1 | -90 | 90 | -0.0083846 | -0.0021011 | 0.0083864 | 0.0021015
29 | 30 | 0.32109 | 0.1235 | 3.2404e-10 | 0 | 0 | 0 | 0 | 0 | 1 | -90 | 90 | -0.0046155 | -0.0011566 | 0.0046155 | 0.0011566
29 | 31 | 1.8574 | 0.7144 | 1.8745e-09 | 0 | 0 | 0 | 0 | 0 | 1 | -90 | 90 | 0.0022602 | 0.0005663 | -0.0022601 | -0.00056644
30 | 32 | 1.9998 | 0.76916 | 2.0182e-09 | 0 | 0 | 0 | 0 | 0 | 1 | -90 | 90 | -0.0073297 | -0.0018368 | 0.0073309 | 0.0018371
32 | 33 | 1.9603 | 0.75397 | 1.9783e-09 | 0 | 0 | 0 | 0 | 0 | 1 | -90 | 90 | -0.0076982 | -0.0019291 | 0.0076995 | 0.0019294
33 | 34 | 1.6914 | 0.65052 | 1.7069e-09 | 0 | 0 | 0 | 0 | 0 | 1 | -90 | 90 | -0.0082848 | -0.0020761 | 0.0082861 | 0.0020764
34 | 35 | 2.4529 | 0.94342 | 2.4754e-09 | 0 | 0 | 0 | 0 | 0 | 1 | -90 | 90 | -0.0089066 | -0.002232 | 0.0089087 | 0.0022325
35 | 55 | 5.4594 | 2.0998 | 5.5095e-09 | 0 | 0 | 0 | 0 | 0 | 1 | -90 | 90 | 0.003005 | 0.00075266 | -0.0030045 | -0.00075299
35 | 53 | 3.3222 | 1.2778 | 3.3527e-09 | 0 | 0 | 0 | 0 | 0 | 1 | -90 | 90 | -0.0203 | -0.0050867 | 0.020315 | 0.0050921
36 | 37 | 0.12534 | 0.048207 | 1.2649e-10 | 0 | 0 | 0 | 0 | 0 | 1 | -90 | 90 | -0.0028969 | -0.00072571 | 0.0028969 | 0.0007257
36 | 38 | 3.4172 | 1.3143 | 3.4485e-09 | 0 | 0 | 0 | 0 | 0 | 1 | -90 | 90 | 0.00062379 | 0.000156 | -0.00062378 | -0.00015633
56 | 57 | 1.5782 | 0.60701 | 1.5927e-09 | 0 | 0 | 0 | 0 | 0 | 1 | -90 | 90 | 0.00034931 | 8.7389e-05 | -0.00034931 | -8.7545e-05