## bus_data
BUS_I | BUS_TYPE | Pd | Qd | Gs | Bs | area | Vm | Va | baseKV | zone | Vmax | Vmin
1 | 1 | 0.0022169 | 0.00055561 | 0 | 0 | 1 | 0.97281 | -0.19144 | 0.4 | 1 | 1.1 | 0.9
2 | 1 | 0.0017691 | 0.00044338 | 0 | 0 | 1 | 0.97281 | -0.19141 | 0.4 | 1 | 1.1 | 0.9
3 | 1 | 0.0014125 | 0.000354 | 0 | 0 | 1 | 0.97292 | -0.19064 | 0.4 | 1 | 1.1 | 0.9
56 | 1 | 0.0013446 | 0.00033698 | 0 | 0 | 1 | 0.97148 | -0.201 | 0.4 | 1 | 1.1 | 0.9
57 | 1 | 0.0010384 | 0.00026025 | 0 | 0 | 1 | 0.97144 | -0.2013 | 0.4 | 1 | 1.1 | 0.9
58 | 1 | 0.0007142 | 0.00017899 | 0 | 0 | 1 | 0.97156 | -0.20042 | 0.4 | 1 | 1.1 | 0.9
75 | 1 | 0.0024862 | 0.00062311 | 0 | 0 | 1 | 0.98348 | -0.11558 | 0.4 | 1 | 1.1 | 0.9
73 | 1 | 0.0013549 | 0.00033956 | 0 | 0 | 1 | 0.98355 | -0.11508 | 0.4 | 1 | 1.1 | 0.9
43 | 1 | 0 | 0 | 0 | 0 | 1 | 0.97302 | -0.18994 | 0.4 | 1 | 1.1 | 0.9
55 | 1 | 0.0014825 | 0.00037156 | 0 | 0 | 1 | 0.97298 | -0.19022 | 0.4 | 1 | 1.1 | 0.9
42 | 1 | 0 | 0 | 0 | 0 | 1 | 0.97423 | -0.18124 | 0.4 | 1 | 1.1 | 0.9
4 | 1 | 0.00094463 | 0.00023675 | 0 | 0 | 1 | 0.98577 | -0.099104 | 0.4 | 1 | 1.1 | 0.9
5 | 1 | 0.0007028 | 0.00017614 | 0 | 0 | 1 | 0.98723 | -0.088801 | 0.4 | 1 | 1.1 | 0.9
6 | 1 | 0.00090799 | 0.00022756 | 0 | 0 | 1 | 0.98572 | -0.099477 | 0.4 | 1 | 1.1 | 0.9
7 | 1 | 0.0011965 | 0.00029987 | 0 | 0 | 1 | 0.9897 | -0.07153 | 0.4 | 1 | 1.1 | 0.9
8 | 1 | 0.0016146 | 0.00040465 | 0 | 0 | 1 | 0.98469 | -0.10673 | 0.4 | 1 | 1.1 | 0.9
40 | 1 | 0 | 0 | 0 | 0 | 1 | 0.99073 | -0.064299 | 0.4 | 1 | 1.1 | 0.9
25 | 1 | 0 | 0 | 0 | 0 | 1 | 0.98439 | -0.10887 | 0.4 | 1 | 1.1 | 0.9
49 | 1 | 0.0019033 | 0.00047701 | 0 | 0 | 1 | 0.98951 | -0.072884 | 0.4 | 1 | 1.1 | 0.9
50 | 1 | 0 | 0 | 0 | 0 | 1 | 0.99569 | -0.029744 | 0.4 | 1 | 1.1 | 0.9
45 | 1 | 0.0022245 | 0.00055751 | 0 | 0 | 1 | 0.98898 | -0.076527 | 0.4 | 1 | 1.1 | 0.9
26 | 1 | 0 | 0 | 0 | 0 | 1 | 0.98365 | -0.11409 | 0.4 | 1 | 1.1 | 0.9
24 | 1 | 0.0016186 | 0.00040565 | 0 | 0 | 1 | 0.98376 | -0.11331 | 0.4 | 1 | 1.1 | 0.9
9 | 1 | 0.00037358 | 9.3628e-05 | 0 | 0 | 1 | 0.97198 | -0.19742 | 0.4 | 1 | 1.1 | 0.9
10 | 1 | 0.0011929 | 0.00029898 | 0 | 0 | 1 | 0.97203 | -0.19705 | 0.4 | 1 | 1.1 | 0.9
11 | 1 | 0.00024159 | 6.0548e-05 | 0 | 0 | 1 | 0.97196 | -0.19754 | 0.4 | 1 | 1.1 | 0.9
12 | 1 | 0 | 0 | 0 | 0 | 1 | 0.97207 | -0.19678 | 0.4 | 1 | 1.1 | 0.9
13 | 1 | 0.00017998 | 4.5106e-05 | 0 | 0 | 1 | 0.97196 | -0.19758 | 0.4 | 1 | 1.1 | 0.9
139 | 1 | 0.00071757 | 0.00017984 | 0 | 0 | 1 | 0.98267 | -0.12137 | 0.4 | 1 | 1.1 | 0.9
140 | 1 | 0.0022031 | 0.00055214 | 0 | 0 | 1 | 0.98267 | -0.12134 | 0.4 | 1 | 1.1 | 0.9
54 | 1 | 0 | 0 | 0 | 0 | 1 | 0.97213 | -0.19637 | 0.4 | 1 | 1.1 | 0.9
61 | 1 | 0.0003078 | 7.7142e-05 | 0 | 0 | 1 | 0.97199 | -0.19732 | 0.4 | 1 | 1.1 | 0.9
59 | 1 | 0.0017268 | 0.00043277 | 0 | 0 | 1 | 0.97236 | -0.1947 | 0.4 | 1 | 1.1 | 0.9
14 | 1 | 0.0031057 | 0.00077836 | 0 | 0 | 1 | 0.97884 | -0.14818 | 0.4 | 1 | 1.1 | 0.9
15 | 1 | 0 | 0 | 0 | 0 | 1 | 0.979 | -0.14699 | 0.4 | 1 | 1.1 | 0.9
16 | 1 | 0 | 0 | 0 | 0 | 1 | 0.98105 | -0.13245 | 0.4 | 1 | 1.1 | 0.9
17 | 1 | 0 | 0 | 0 | 0 | 1 | 0.97681 | -0.16264 | 0.4 | 1 | 1.1 | 0.9
19 | 1 | 0.0019763 | 0.00049531 | 0 | 0 | 1 | 0.97892 | -0.14761 | 0.4 | 1 | 1.1 | 0.9
37 | 1 | 0.00084485 | 0.00021174 | 0 | 0 | 1 | 0.98075 | -0.13455 | 0.4 | 1 | 1.1 | 0.9
34 | 1 | 0.0016285 | 0.00040813 | 0 | 0 | 1 | 0.98171 | -0.12777 | 0.4 | 1 | 1.1 | 0.9
98 | 1 | 0.0011367 | 0.00028488 | 0 | 0 | 1 | 0.97652 | -0.1647 | 0.4 | 1 | 1.1 | 0.9
135 | 1 | 0.0012457 | 0.0003122 | 0 | 0 | 1 | 0.97676 | -0.16302 | 0.4 | 1 | 1.1 | 0.9
18 | 1 | 0.00080531 | 0.00020183 | 0 | 0 | 1 | 0.98265 | -0.12128 | 0.4 | 1 | 1.1 | 0.9
27 | 1 | 0.00089327 | 0.00022387 | 0 | 0 | 1 | 0.98267 | -0.12109 | 0.4 | 1 | 1.1 | 0.9
79 | 1 | 0 | 0 | 0 | 0 | 1 | 0.98047 | -0.13658 | 0.4 | 1 | 1.1 | 0.9
35 | 1 | 0.0011463 | 0.00028729 | 0 | 0 | 1 | 0.98328 | -0.11663 | 0.4 | 1 | 1.1 | 0.9
96 | 1 | 0 | 0 | 0 | 0 | 1 | 0.9747 | -0.17778 | 0.4 | 1 | 1.1 | 0.9
136 | 1 | 0.0020091 | 0.00050352 | 0 | 0 | 1 | 0.97669 | -0.1635 | 0.4 | 1 | 1.1 | 0.9
28 | 1 | 0.001023 | 0.0002564 | 0 | 0 | 1 | 0.98268 | -0.12102 | 0.4 | 1 | 1.1 | 0.9
20 | 1 | 0.0014277 | 0.00035781 | 0 | 0 | 1 | 0.98328 | -0.11675 | 0.4 | 1 | 1.1 | 0.9
21 | 1 | 0.0011429 | 0.00028644 | 0 | 0 | 1 | 0.98311 | -0.11798 | 0.4 | 1 | 1.1 | 0.9
22 | 1 | 0.0013257 | 0.00033226 | 0 | 0 | 1 | 0.98358 | -0.11458 | 0.4 | 1 | 1.1 | 0.9
23 | 1 | 0.001126 | 0.00028221 | 0 | 0 | 1 | 0.98307 | -0.11828 | 0.4 | 1 | 1.1 | 0.9
48 | 1 | 0.0008861 | 0.00022208 | 0 | 0 | 1 | 0.98291 | -0.11941 | 0.4 | 1 | 1.1 | 0.9
29 | 1 | 0.0011365 | 0.00028484 | 0 | 0 | 1 | 0.98281 | -0.12009 | 0.4 | 1 | 1.1 | 0.9
53 | 1 | 0.0025133 | 0.0006299 | 0 | 0 | 1 | 0.98359 | -0.11453 | 0.4 | 1 | 1.1 | 0.9
51 | 1 | 0.0018677 | 0.00046808 | 0 | 0 | 1 | 0.98146 | -0.12957 | 0.4 | 1 | 1.1 | 0.9
52 | 1 | 0.00057712 | 0.00014464 | 0 | 0 | 1 | 0.98049 | -0.13649 | 0.4 | 1 | 1.1 | 0.9
152 | 1 | 0.0028681 | 0.00071881 | 0 | 0 | 1 | 0.98252 | -0.1222 | 0.4 | 1 | 1.1 | 0.9
30 | 1 | 0.0012218 | 0.00030621 | 0 | 0 | 1 | 0.97848 | -0.15079 | 0.4 | 1 | 1.1 | 0.9
31 | 1 | 0.0019981 | 0.00050077 | 0 | 0 | 1 | 0.97714 | -0.16038 | 0.4 | 1 | 1.1 | 0.9
32 | 1 | 0.0013035 | 0.00032668 | 0 | 0 | 1 | 0.97866 | -0.14947 | 0.4 | 1 | 1.1 | 0.9
33 | 1 | 0.0039716 | 0.00099539 | 0 | 0 | 1 | 0.9768 | -0.16277 | 0.4 | 1 | 1.1 | 0.9
38 | 1 | 0.0019472 | 0.00048801 | 0 | 0 | 1 | 0.97576 | -0.17025 | 0.4 | 1 | 1.1 | 0.9
66 | 1 | 0.0031917 | 0.00079991 | 0 | 0 | 1 | 0.98537 | -0.10217 | 0.4 | 1 | 1.1 | 0.9
67 | 1 | 0.0013593 | 0.00034067 | 0 | 0 | 1 | 0.98633 | -0.095376 | 0.4 | 1 | 1.1 | 0.9
68 | 1 | 0 | 0 | 0 | 0 | 1 | 0.98457 | -0.10781 | 0.4 | 1 | 1.1 | 0.9
39 | 1 | 0.0012034 | 0.00030159 | 0 | 0 | 1 | 0.97492 | -0.17628 | 0.4 | 1 | 1.1 | 0.9
70 | 1 | 0.0034647 | 0.00086834 | 0 | 0 | 1 | 0.9844 | -0.10906 | 0.4 | 1 | 1.1 | 0.9
71 | 1 | 0.0016378 | 0.00041047 | 0 | 0 | 1 | 0.98445 | -0.1087 | 0.4 | 1 | 1.1 | 0.9
36 | 1 | 0.0010303 | 0.00025823 | 0 | 0 | 1 | 0.98476 | -0.10617 | 0.4 | 1 | 1.1 | 0.9
47 | 1 | 0.001306 | 0.00032733 | 0 | 0 | 1 | 0.98651 | -0.093849 | 0.4 | 1 | 1.1 | 0.9
46 | 1 | 0.00084276 | 0.00021122 | 0 | 0 | 1 | 0.98678 | -0.091947 | 0.4 | 1 | 1.1 | 0.9
80 | 1 | 0.0016362 | 0.00041007 | 0 | 0 | 1 | 0.98033 | -0.1376 | 0.4 | 1 | 1.1 | 0.9
41 | 1 | 0.0031753 | 0.0007958 | 0 | 0 | 1 | 0.97473 | -0.17764 | 0.4 | 1 | 1.1 | 0.9
72 | 1 | 0.0029871 | 0.00074865 | 0 | 0 | 1 | 0.98365 | -0.1144 | 0.4 | 1 | 1.1 | 0.9
93 | 1 | 0.00074535 | 0.0001868 | 0 | 0 | 1 | 0.98871 | -0.078524 | 0.4 | 1 | 1.1 | 0.9
114 | 1 | 0.0015765 | 0.0003951 | 0 | 0 | 1 | 0.994 | -0.041625 | 0.4 | 1 | 1.1 | 0.9
116 | 1 | 0.0016535 | 0.00041441 | 0 | 0 | 1 | 0.99758 | -0.016687 | 0.4 | 1 | 1.1 | 0.9
44 | 1 | 0.0022216 | 0.00055679 | 0 | 0 | 1 | 0.98842 | -0.080454 | 0.4 | 1 | 1.1 | 0.9
60 | 1 | 0.0018956 | 0.00047509 | 0 | 0 | 1 | 0.97252 | -0.19354 | 0.4 | 1 | 1.1 | 0.9
92 | 1 | 0.0017791 | 0.00044588 | 0 | 0 | 1 | 0.9877 | -0.085676 | 0.4 | 1 | 1.1 | 0.9
112 | 1 | 0 | 0 | 0 | 0 | 1 | 0.99334 | -0.046231 | 0.4 | 1 | 1.1 | 0.9
117 | 1 | 0.0019367 | 0.00048537 | 0 | 0 | 1 | 0.99836 | -0.011291 | 0.4 | 1 | 1.1 | 0.9
64 | 1 | 0.00041023 | 0.00010281 | 0 | 0 | 1 | 0.9718 | -0.19871 | 0.4 | 1 | 1.1 | 0.9
62 | 1 | 0.00078759 | 0.00019739 | 0 | 0 | 1 | 0.97173 | -0.19919 | 0.4 | 1 | 1.1 | 0.9
63 | 1 | 0.00055448 | 0.00013897 | 0 | 0 | 1 | 0.97159 | -0.20022 | 0.4 | 1 | 1.1 | 0.9
65 | 1 | 0.00047919 | 0.0001201 | 0 | 0 | 1 | 0.97156 | -0.20048 | 0.4 | 1 | 1.1 | 0.9
146 | 1 | 0.00031408 | 7.8717e-05 | 0 | 0 | 1 | 0.97153 | -0.20065 | 0.4 | 1 | 1.1 | 0.9
145 | 1 | 0.00035822 | 8.9779e-05 | 0 | 0 | 1 | 0.97149 | -0.20097 | 0.4 | 1 | 1.1 | 0.9
69 | 1 | 0.0021927 | 0.00054955 | 0 | 0 | 1 | 0.98642 | -0.094731 | 0.4 | 1 | 1.1 | 0.9
94 | 1 | 0.00106 | 0.00026565 | 0 | 0 | 1 | 0.98734 | -0.088191 | 0.4 | 1 | 1.1 | 0.9
74 | 1 | 0 | 0 | 0 | 0 | 1 | 0.98368 | -0.11418 | 0.4 | 1 | 1.1 | 0.9
141 | 1 | 0.0016387 | 0.00041071 | 0 | 0 | 1 | 0.98437 | -0.10926 | 0.4 | 1 | 1.1 | 0.9
76 | 1 | 0 | 0 | 0 | 0 | 1 | 0.98299 | -0.11906 | 0.4 | 1 | 1.1 | 0.9
142 | 1 | 0.0032778 | 0.00082149 | 0 | 0 | 1 | 0.9843 | -0.10976 | 0.4 | 1 | 1.1 | 0.9
143 | 1 | 0.0023014 | 0.00057678 | 0 | 0 | 1 | 0.98275 | -0.12076 | 0.4 | 1 | 1.1 | 0.9
122 | 1 | 0.0017891 | 0.0004484 | 0 | 0 | 1 | 0.98283 | -0.1202 | 0.4 | 1 | 1.1 | 0.9
120 | 1 | 0.0018766 | 0.00047032 | 0 | 0 | 1 | 0.98282 | -0.1203 | 0.4 | 1 | 1.1 | 0.9
77 | 1 | 0.0021916 | 0.00054928 | 0 | 0 | 1 | 0.99258 | -0.051577 | 0.4 | 1 | 1.1 | 0.9
78 | 1 | 0.0023022 | 0.00057699 | 0 | 0 | 1 | 0.99249 | -0.052223 | 0.4 | 1 | 1.1 | 0.9
113 | 1 | 0.0029421 | 0.00073736 | 0 | 0 | 1 | 0.99295 | -0.048962 | 0.4 | 1 | 1.1 | 0.9
111 | 1 | 0.0015946 | 0.00039965 | 0 | 0 | 1 | 0.99302 | -0.048475 | 0.4 | 1 | 1.1 | 0.9
128 | 1 | 0 | 0 | 0 | 0 | 1 | 0.98962 | -0.07236 | 0.4 | 1 | 1.1 | 0.9
126 | 1 | 0 | 0 | 0 | 0 | 1 | 0.98752 | -0.087208 | 0.4 | 1 | 1.1 | 0.9
115 | 1 | 0.0015916 | 0.00039889 | 0 | 0 | 1 | 0.99268 | -0.050868 | 0.4 | 1 | 1.1 | 0.9
104 | 1 | 0.001616 | 0.000405 | 0 | 0 | 1 | 0.98018 | -0.13868 | 0.4 | 1 | 1.1 | 0.9
105 | 1 | 0.0016218 | 0.00040645 | 0 | 0 | 1 | 0.98003 | -0.1397 | 0.4 | 1 | 1.1 | 0.9
81 | 1 | 0.0029173 | 0.00073115 | 0 | 0 | 1 | 0.97374 | -0.18471 | 0.4 | 1 | 1.1 | 0.9
82 | 1 | 0.0027379 | 0.00068617 | 0 | 0 | 1 | 0.97424 | -0.18112 | 0.4 | 1 | 1.1 | 0.9
83 | 1 | 0.0065664 | 0.0016457 | 0 | 0 | 1 | 0.97373 | -0.18477 | 0.4 | 1 | 1.1 | 0.9
84 | 1 | 0.0048664 | 0.0012196 | 0 | 0 | 1 | 0.97437 | -0.18016 | 0.4 | 1 | 1.1 | 0.9
85 | 1 | 0.0027213 | 0.00068202 | 0 | 0 | 1 | 0.97361 | -0.18564 | 0.4 | 1 | 1.1 | 0.9
95 | 1 | 0.0019028 | 0.0004769 | 0 | 0 | 1 | 0.97358 | -0.18583 | 0.4 | 1 | 1.1 | 0.9
97 | 1 | 0.0050249 | 0.0012594 | 0 | 0 | 1 | 0.97464 | -0.17825 | 0.4 | 1 | 1.1 | 0.9
86 | 1 | 0.0016856 | 0.00042246 | 0 | 0 | 1 | 0.98619 | -0.096651 | 0.4 | 1 | 1.1 | 0.9
87 | 1 | 0.0021345 | 0.00053495 | 0 | 0 | 1 | 0.98609 | -0.097309 | 0.4 | 1 | 1.1 | 0.9
88 | 1 | 0 | 0 | 0 | 0 | 1 | 0.98671 | -0.092932 | 0.4 | 1 | 1.1 | 0.9
89 | 1 | 0.0019097 | 0.00047862 | 0 | 0 | 1 | 0.98572 | -0.099982 | 0.4 | 1 | 1.1 | 0.9
90 | 1 | 0.0019671 | 0.00049299 | 0 | 0 | 1 | 0.98662 | -0.093549 | 0.4 | 1 | 1.1 | 0.9
91 | 1 | 0.001041 | 0.0002609 | 0 | 0 | 1 | 0.98739 | -0.088135 | 0.4 | 1 | 1.1 | 0.9
129 | 1 | 0.0020045 | 0.00050237 | 0 | 0 | 1 | 0.98528 | -0.10311 | 0.4 | 1 | 1.1 | 0.9
144 | 1 | 0.0023807 | 0.00059665 | 0 | 0 | 1 | 0.98652 | -0.094262 | 0.4 | 1 | 1.1 | 0.9
130 | 1 | 0.0030382 | 0.00076144 | 0 | 0 | 1 | 0.98499 | -0.10518 | 0.4 | 1 | 1.1 | 0.9
124 | 1 | 0.00092484 | 0.00023179 | 0 | 0 | 1 | 0.98716 | -0.089726 | 0.4 | 1 | 1.1 | 0.9
132 | 1 | 0.0038006 | 0.00095253 | 0 | 0 | 1 | 0.97437 | -0.18012 | 0.4 | 1 | 1.1 | 0.9
133 | 1 | 0.0033084 | 0.00082916 | 0 | 0 | 1 | 0.9741 | -0.1821 | 0.4 | 1 | 1.1 | 0.9
99 | 1 | 0.001821 | 0.00045639 | 0 | 0 | 1 | 0.984 | -0.11218 | 0.4 | 1 | 1.1 | 0.9
100 | 1 | 0.0021514 | 0.00053918 | 0 | 0 | 1 | 0.98392 | -0.11274 | 0.4 | 1 | 1.1 | 0.9
101 | 1 | 0 | 0 | 0 | 0 | 1 | 0.98409 | -0.11153 | 0.4 | 1 | 1.1 | 0.9
102 | 1 | 0.001656 | 0.00041502 | 0 | 0 | 1 | 0.98446 | -0.10888 | 0.4 | 1 | 1.1 | 0.9
103 | 1 | 0.0019556 | 0.00049013 | 0 | 0 | 1 | 0.98407 | -0.11171 | 0.4 | 1 | 1.1 | 0.9
107 | 1 | 0.0023318 | 0.00058439 | 0 | 0 | 1 | 0.98454 | -0.10835 | 0.4 | 1 | 1.1 | 0.9
134 | 1 | 0.0022392 | 0.00056121 | 0 | 0 | 1 | 0.98401 | -0.11214 | 0.4 | 1 | 1.1 | 0.9
108 | 1 | 0.001289 | 0.00032306 | 0 | 0 | 1 | 0.98497 | -0.10526 | 0.4 | 1 | 1.1 | 0.9
106 | 1 | 0.0021548 | 0.00054005 | 0 | 0 | 1 | 0.98001 | -0.13991 | 0.4 | 1 | 1.1 | 0.9
109 | 1 | 0.0024609 | 0.00061676 | 0 | 0 | 1 | 0.98511 | -0.10427 | 0.4 | 1 | 1.1 | 0.9
110 | 1 | 0.0011297 | 0.00028313 | 0 | 0 | 1 | 0.98541 | -0.10213 | 0.4 | 1 | 1.1 | 0.9
127 | 1 | 0.0014236 | 0.00035679 | 0 | 0 | 1 | 0.9859 | -0.098704 | 0.4 | 1 | 1.1 | 0.9
125 | 1 | 0.00073415 | 0.000184 | 0 | 0 | 1 | 0.98675 | -0.09267 | 0.4 | 1 | 1.1 | 0.9
118 | 3 | 0.0019907 | 0.00049892 | 0 | 0 | 1 | 1 | 0 | 0.4 | 1 | 1.1 | 0.9
119 | 1 | 0.0010726 | 0.00026881 | 0 | 0 | 1 | 0.99999 | -5.8258e-05 | 0.4 | 1 | 1.1 | 0.9
121 | 1 | 0.00234 | 0.00058647 | 0 | 0 | 1 | 0.98256 | -0.12214 | 0.4 | 1 | 1.1 | 0.9
123 | 1 | 0.0024487 | 0.00061371 | 0 | 0 | 1 | 0.9825 | -0.12254 | 0.4 | 1 | 1.1 | 0.9
131 | 1 | 0.0014517 | 0.00036382 | 0 | 0 | 1 | 0.98492 | -0.10566 | 0.4 | 1 | 1.1 | 0.9
138 | 1 | 0.0011218 | 0.00028114 | 0 | 0 | 1 | 0.98487 | -0.10602 | 0.4 | 1 | 1.1 | 0.9
137 | 1 | 0.0013003 | 0.00032589 | 0 | 0 | 1 | 0.98485 | -0.10615 | 0.4 | 1 | 1.1 | 0.9
147 | 1 | 0.00061869 | 0.00015506 | 0 | 0 | 1 | 0.97148 | -0.20101 | 0.4 | 1 | 1.1 | 0.9
148 | 1 | 0.00020888 | 5.2351e-05 | 0 | 0 | 1 | 0.97146 | -0.20116 | 0.4 | 1 | 1.1 | 0.9
149 | 1 | 0.00029858 | 7.483e-05 | 0 | 0 | 1 | 0.97145 | -0.20123 | 0.4 | 1 | 1.1 | 0.9
150 | 1 | 0.0002097 | 5.2555e-05 | 0 | 0 | 1 | 0.97145 | -0.20128 | 0.4 | 1 | 1.1 | 0.9
151 | 1 | 0.0003877 | 9.7166e-05 | 0 | 0 | 1 | 0.97144 | -0.20134 | 0.4 | 1 | 1.1 | 0.9

## generator_data
GEN_BUS | PG | QG | QMAX | QMIN | VG | MBASE | GEN_STATUS | PMAX | PMIN
118 | 0.22729 | 0.057467 | 10 | -10 | 1 | 100 | 1 | 10 | 0

## branch_data
F_BUS | T_BUS | BR_R | BR_X | BR_B | RATE_A | RATE_B | RATE_C | TAP | SHIFT | BR_STATUS | ANGMIN | ANGMAX | P_in | Q_in | P_out | Q_out
1 | 2 | 0.19366 | 0.074483 | 1.9543e-10 | 0 | 0 | 0 | 0 | 0 | 1 | -90 | 90 | -0.0022169 | -0.00055561 | 0.0022169 | 0.0005556
2 | 3 | 2.3807 | 0.91564 | 2.4025e-09 | 0 | 0 | 0 | 0 | 0 | 1 | -90 | 90 | -0.0039859 | -0.00099898 | 0.0039864 | 0.00099892
3 | 43 | 1.5931 | 0.61274 | 1.6077e-09 | 0 | 0 | 0 | 0 | 0 | 1 | -90 | 90 | -0.0053988 | -0.0013529 | 0.0053993 | 0.001353
56 | 57 | 3.5674 | 1.3721 | 3.6002e-09 | 0 | 0 | 0 | 0 | 0 | 1 | -90 | 90 | 0.0010384 | 0.00025993 | -0.0010384 | -0.00026025
56 | 58 | 2.9785 | 1.1456 | 3.0058e-09 | 0 | 0 | 0 | 0 | 0 | 1 | -90 | 90 | -0.0023829 | -0.00059691 | 0.0023831 | 0.0005967
58 | 62 | 4.854 | 1.8669 | 4.8986e-09 | 0 | 0 | 0 | 0 | 0 | 1 | -90 | 90 | -0.0030973 | -0.00077569 | 0.0030978 | 0.00077543
75 | 73 | 2.5644 | 0.98632 | 2.588e-09 | 0 | 0 | 0 | 0 | 0 | 1 | -90 | 90 | -0.0024862 | -0.00062311 | 0.0024864 | 0.00062292
73 | 72 | 2.2281 | 0.85697 | 2.2486e-09 | 0 | 0 | 0 | 0 | 0 | 1 | -90 | 90 | -0.0038412 | -0.00096249 | 0.0038416 | 0.00096241
43 | 55 | 0.23097 | 0.088834 | 2.3309e-10 | 0 | 0 | 0 | 0 | 0 | 1 | -90 | 90 | 0.015141 | 0.0037919 | -0.01514 | -0.0037917
43 | 42 | 5.226 | 2.01 | 5.274e-09 | 0 | 0 | 0 | 0 | 0 | 1 | -90 | 90 | -0.02054 | -0.0051449 | 0.020565 | 0.0051539
55 | 60 | 2.9861 | 1.1485 | 3.0135e-09 | 0 | 0 | 0 | 0 | 0 | 1 | -90 | 90 | 0.013658 | 0.0034202 | -0.013651 | -0.003418
42 | 41 | 2.1596 | 0.8306 | 2.1794e-09 | 0 | 0 | 0 | 0 | 0 | 1 | -90 | 90 | -0.020565 | -0.0051539 | 0.020575 | 0.0051576
4 | 5 | 2.2475 | 0.86442 | 2.2681e-09 | 0 | 0 | 0 | 0 | 0 | 1 | -90 | 90 | -0.058495 | -0.014712 | 0.058579 | 0.014744
4 | 6 | 0.082544 | 0.031748 | 8.3302e-11 | 0 | 0 | 0 | 0 | 0 | 1 | -90 | 90 | 0.05755 | 0.014476 | -0.057547 | -0.014474
5 | 7 | 3.7374 | 1.4375 | 3.7717e-09 | 0 | 0 | 0 | 0 | 0 | 1 | -90 | 90 | -0.059282 | -0.014921 | 0.059425 | 0.014975
6 | 8 | 1.6296 | 0.62678 | 1.6446e-09 | 0 | 0 | 0 | 0 | 0 | 1 | -90 | 90 | 0.056639 | 0.014247 | -0.056582 | -0.014225
7 | 40 | 1.5391 | 0.59197 | 1.5532e-09 | 0 | 0 | 0 | 0 | 0 | 1 | -90 | 90 | -0.060622 | -0.015275 | 0.060683 | 0.015299
8 | 25 | 0.49569 | 0.19065 | 5.0024e-10 | 0 | 0 | 0 | 0 | 0 | 1 | -90 | 90 | 0.054968 | 0.01382 | -0.054951 | -0.013814
40 | 49 | 2.5622 | 0.98546 | 2.5857e-09 | 0 | 0 | 0 | 0 | 0 | 1 | -90 | 90 | 0.043019 | 0.010812 | -0.042968 | -0.010793
40 | 50 | 2.6998 | 1.0384 | 5.4492e-09 | 0 | 0 | 0 | 0 | 0 | 1 | -90 | 90 | -0.1661 | -0.041851 | 0.16691 | 0.042161
40 | 45 | 2.5315 | 0.97364 | 2.5547e-09 | 0 | 0 | 0 | 0 | 0 | 1 | -90 | 90 | 0.062402 | 0.01574 | -0.062296 | -0.0157
25 | 26 | 1.6314 | 0.62745 | 1.6463e-09 | 0 | 0 | 0 | 0 | 0 | 1 | -90 | 90 | 0.040679 | 0.010237 | -0.040649 | -0.010225
25 | 24 | 3.9203 | 1.5078 | 3.9562e-09 | 0 | 0 | 0 | 0 | 0 | 1 | -90 | 90 | 0.014273 | 0.0035774 | -0.014264 | -0.0035744
49 | 93 | 1.7579 | 0.67611 | 1.774e-09 | 0 | 0 | 0 | 0 | 0 | 1 | -90 | 90 | 0.041064 | 0.010316 | -0.041032 | -0.010303
50 | 114 | 2.9221 | 1.1239 | 2.9489e-09 | 0 | 0 | 0 | 0 | 0 | 1 | -90 | 90 | 0.052796 | 0.013283 | -0.052709 | -0.013249
50 | 116 | 0.77893 | 0.29959 | 2.3582e-09 | 0 | 0 | 0 | 0 | 0 | 1 | -90 | 90 | -0.21971 | -0.055444 | 0.22011 | 0.055599
45 | 44 | 0.84152 | 0.32366 | 8.4924e-10 | 0 | 0 | 0 | 0 | 0 | 1 | -90 | 90 | 0.060071 | 0.015142 | -0.060038 | -0.015129
26 | 53 | 2.2027 | 0.84718 | 2.2229e-09 | 0 | 0 | 0 | 0 | 0 | 1 | -90 | 90 | 0.0025135 | 0.00062975 | -0.0025133 | -0.0006299
26 | 51 | 5.1417 | 1.9776 | 5.1889e-09 | 0 | 0 | 0 | 0 | 0 | 1 | -90 | 90 | 0.038135 | 0.0095957 | -0.038053 | -0.0095646
24 | 22 | 1.2734 | 0.48978 | 1.2851e-09 | 0 | 0 | 0 | 0 | 0 | 1 | -90 | 90 | 0.012645 | 0.0031688 | -0.012643 | -0.003168
9 | 10 | 5.5893 | 2.1497 | 5.6406e-09 | 0 | 0 | 0 | 0 | 0 | 1 | -90 | 90 | -0.00079514 | -0.00019867 | 0.00079517 | 0.00019815
9 | 11 | 3.495 | 1.3442 | 3.5271e-09 | 0 | 0 | 0 | 0 | 0 | 1 | -90 | 90 | 0.00042156 | 0.00010504 | -0.00042156 | -0.00010537
10 | 12 | 1.6905 | 0.65018 | 1.706e-09 | 0 | 0 | 0 | 0 | 0 | 1 | -90 | 90 | -0.0019881 | -0.00049713 | 0.0019882 | 0.000497
11 | 13 | 2.9645 | 1.1402 | 2.9917e-09 | 0 | 0 | 0 | 0 | 0 | 1 | -90 | 90 | 0.00017997 | 4.4824e-05 | -0.00017997 | -4.5107e-05
12 | 54 | 2.5347 | 0.9749 | 2.558e-09 | 0 | 0 | 0 | 0 | 0 | 1 | -90 | 90 | -0.0019882 | -0.000497 | 0.0019883 | 0.0004968
139 | 140 | 0.50605 | 0.19463 | 5.1069e-10 | 0 | 0 | 0 | 0 | 0 | 1 | -90 | 90 | -0.00071757 | -0.00017984 | 0.00071757 | 0.00017979
140 | 143 | 2.476 | 0.95233 | 2.4988e-09 | 0 | 0 | 0 | 0 | 0 | 1 | -90 | 90 | -0.0029206 | -0.00073193 | 0.0029209 | 0.00073178
54 | 61 | 1.4635 | 0.56287 | 1.4769e-09 | 0 | 0 | 0 | 0 | 0 | 1 | -90 | 90 | 0.0080367 | 0.0020121 | -0.0080356 | -0.0020118
54 | 59 | 2.0462 | 0.78701 | 2.065e-09 | 0 | 0 | 0 | 0 | 0 | 1 | -90 | 90 | -0.010025 | -0.0025089 | 0.010027 | 0.0025096
61 | 64 | 2.194 | 0.84385 | 2.2142e-09 | 0 | 0 | 0 | 0 | 0 | 1 | -90 | 90 | 0.0077278 | 0.0019347 | -0.0077264 | -0.0019343
59 | 60 | 1.2124 | 0.4663 | 1.2235e-09 | 0 | 0 | 0 | 0 | 0 | 1 | -90 | 90 | -0.011754 | -0.0029423 | 0.011756 | 0.0029429
14 | 15 | 4.7581 | 1.83 | 4.8018e-09 | 0 | 0 | 0 | 0 | 0 | 1 | -90 | 90 | -0.0031057 | -0.00077837 | 0.0031062 | 0.0007781
15 | 16 | 4.1972 | 1.6143 | 4.2357e-09 | 0 | 0 | 0 | 0 | 0 | 1 | -90 | 90 | -0.043495 | -0.010921 | 0.043583 | 0.010954
15 | 17 | 5.095 | 1.9596 | 5.1417e-09 | 0 | 0 | 0 | 0 | 0 | 1 | -90 | 90 | 0.038413 | 0.0096475 | -0.038329 | -0.0096159
15 | 19 | 3.8683 | 1.4878 | 3.9038e-09 | 0 | 0 | 0 | 0 | 0 | 1 | -90 | 90 | 0.0019765 | 0.000495 | -0.0019763 | -0.00049531
16 | 37 | 3.3423 | 1.2855 | 3.373e-09 | 0 | 0 | 0 | 0 | 0 | 1 | -90 | 90 | 0.0078802 | 0.0019743 | -0.0078779 | -0.0019738
16 | 34 | 1.1467 | 0.44106 | 1.1573e-09 | 0 | 0 | 0 | 0 | 0 | 1 | -90 | 90 | -0.051464 | -0.012928 | 0.051497 | 0.012941
17 | 98 | 0.7301 | 0.28081 | 7.368e-10 | 0 | 0 | 0 | 0 | 0 | 1 | -90 | 90 | 0.035074 | 0.0088005 | -0.035064 | -0.0087967
17 | 135 | 1.4551 | 0.55965 | 1.4684e-09 | 0 | 0 | 0 | 0 | 0 | 1 | -90 | 90 | 0.003255 | 0.00081542 | -0.0032549 | -0.00081549
37 | 79 | 3.6156 | 1.3906 | 3.6488e-09 | 0 | 0 | 0 | 0 | 0 | 1 | -90 | 90 | 0.0070331 | 0.001762 | -0.0070311 | -0.0017616
34 | 35 | 2.6486 | 1.0187 | 2.6729e-09 | 0 | 0 | 0 | 0 | 0 | 1 | -90 | 90 | -0.053126 | -0.013349 | 0.053208 | 0.013381
98 | 96 | 4.7889 | 1.8419 | 4.8328e-09 | 0 | 0 | 0 | 0 | 0 | 1 | -90 | 90 | 0.033928 | 0.0085118 | -0.033866 | -0.0084887
135 | 136 | 2.9558 | 1.1368 | 2.9829e-09 | 0 | 0 | 0 | 0 | 0 | 1 | -90 | 90 | 0.0020092 | 0.00050329 | -0.002009 | -0.00050352
18 | 27 | 3.0305 | 1.1656 | 3.0583e-09 | 0 | 0 | 0 | 0 | 0 | 1 | -90 | 90 | -0.00080531 | -0.00020183 | 0.00080533 | 0.00020154
27 | 28 | 0.51391 | 0.19766 | 5.1863e-10 | 0 | 0 | 0 | 0 | 0 | 1 | -90 | 90 | -0.0016986 | -0.00042542 | 0.0016986 | 0.00042538
79 | 80 | 1.8115 | 0.69674 | 1.8282e-09 | 0 | 0 | 0 | 0 | 0 | 1 | -90 | 90 | 0.0070311 | 0.0017616 | -0.0070301 | -0.0017614
35 | 36 | 2.4414 | 0.939 | 2.4638e-09 | 0 | 0 | 0 | 0 | 0 | 1 | -90 | 90 | -0.054354 | -0.013668 | 0.054434 | 0.013698
96 | 97 | 0.4767 | 0.18335 | 4.8108e-10 | 0 | 0 | 0 | 0 | 0 | 1 | -90 | 90 | 0.012137 | 0.0030414 | -0.012136 | -0.0030411
96 | 84 | 1.356 | 0.52154 | 1.3685e-09 | 0 | 0 | 0 | 0 | 0 | 1 | -90 | 90 | 0.021729 | 0.0054473 | -0.021722 | -0.0054447
28 | 29 | 2.0853 | 0.80204 | 2.1045e-09 | 0 | 0 | 0 | 0 | 0 | 1 | -90 | 90 | -0.0055902 | -0.0014003 | 0.0055909 | 0.0014003
28 | 152 | 5.1624 | 1.9855 | 5.2098e-09 | 0 | 0 | 0 | 0 | 0 | 1 | -90 | 90 | 0.0028685 | 0.00071849 | -0.0028681 | -0.00071881
20 | 21 | 1.5745 | 0.60556 | 1.5889e-09 | 0 | 0 | 0 | 0 | 0 | 1 | -90 | 90 | 0.0098863 | 0.0024769 | -0.0098846 | -0.0024764
20 | 22 | 2.4043 | 0.92475 | 2.4264e-09 | 0 | 0 | 0 | 0 | 0 | 1 | -90 | 90 | -0.011314 | -0.0028347 | 0.011317 | 0.0028358
21 | 23 | 0.4265 | 0.16404 | 4.3042e-10 | 0 | 0 | 0 | 0 | 0 | 1 | -90 | 90 | 0.0087417 | 0.00219 | -0.0087413 | -0.0021899
23 | 48 | 1.8724 | 0.72017 | 1.8896e-09 | 0 | 0 | 0 | 0 | 0 | 1 | -90 | 90 | 0.0076153 | 0.0019077 | -0.0076142 | -0.0019074
48 | 29 | 1.2671 | 0.48736 | 1.2788e-09 | 0 | 0 | 0 | 0 | 0 | 1 | -90 | 90 | 0.0067281 | 0.0016853 | -0.0067274 | -0.0016852
51 | 52 | 2.4099 | 0.9269 | 2.4321e-09 | 0 | 0 | 0 | 0 | 0 | 1 | -90 | 90 | 0.036186 | 0.0090966 | -0.036151 | -0.0090834
52 | 32 | 4.5857 | 1.7637 | 4.6278e-09 | 0 | 0 | 0 | 0 | 0 | 1 | -90 | 90 | 0.035574 | 0.0089388 | -0.035509 | -0.0089145
30 | 31 | 3.6302 | 1.3962 | 3.6635e-09 | 0 | 0 | 0 | 0 | 0 | 1 | -90 | 90 | 0.032978 | 0.0082793 | -0.032934 | -0.0082628
30 | 32 | 0.48311 | 0.18581 | 4.8754e-10 | 0 | 0 | 0 | 0 | 0 | 1 | -90 | 90 | -0.0342 | -0.0085855 | 0.034206 | 0.0085879
31 | 33 | 0.96283 | 0.37032 | 9.7167e-10 | 0 | 0 | 0 | 0 | 0 | 1 | -90 | 90 | 0.030936 | 0.007762 | -0.030926 | -0.0077582
33 | 38 | 3.4534 | 1.3282 | 3.4851e-09 | 0 | 0 | 0 | 0 | 0 | 1 | -90 | 90 | 0.026954 | 0.0067628 | -0.026926 | -0.0067524
38 | 39 | 2.9937 | 1.1514 | 3.0212e-09 | 0 | 0 | 0 | 0 | 0 | 1 | -90 | 90 | 0.024979 | 0.0062644 | -0.024958 | -0.0062567
66 | 67 | 2.55 | 0.98075 | 2.5734e-09 | 0 | 0 | 0 | 0 | 0 | 1 | -90 | 90 | -0.033773 | -0.0084687 | 0.033805 | 0.0084807
66 | 68 | 2.331 | 0.89653 | 2.3524e-09 | 0 | 0 | 0 | 0 | 0 | 1 | -90 | 90 | 0.030582 | 0.0076688 | -0.030558 | -0.0076598
67 | 69 | 0.23263 | 0.089474 | 2.3477e-10 | 0 | 0 | 0 | 0 | 0 | 1 | -90 | 90 | -0.035165 | -0.0088213 | 0.035168 | 0.0088225
68 | 70 | 0.66086 | 0.25418 | 6.6693e-10 | 0 | 0 | 0 | 0 | 0 | 1 | -90 | 90 | 0.024002 | 0.0060171 | -0.023998 | -0.0060156
68 | 71 | 1.7095 | 0.65749 | 1.7252e-09 | 0 | 0 | 0 | 0 | 0 | 1 | -90 | 90 | 0.0065557 | 0.0016427 | -0.0065549 | -0.0016426
39 | 41 | 0.71338 | 0.27438 | 7.1992e-10 | 0 | 0 | 0 | 0 | 0 | 1 | -90 | 90 | 0.023755 | 0.0059551 | -0.02375 | -0.0059534
70 | 74 | 3.1431 | 1.2089 | 3.172e-09 | 0 | 0 | 0 | 0 | 0 | 1 | -90 | 90 | 0.020533 | 0.0051472 | -0.020519 | -0.005142
71 | 141 | 1.4506 | 0.55792 | 1.4639e-09 | 0 | 0 | 0 | 0 | 0 | 1 | -90 | 90 | 0.0049171 | 0.0012321 | -0.0049167 | -0.0012321
36 | 47 | 2.8332 | 1.0897 | 2.8592e-09 | 0 | 0 | 0 | 0 | 0 | 1 | -90 | 90 | -0.055464 | -0.013956 | 0.05556 | 0.013993
47 | 46 | 0.42814 | 0.16467 | 4.3207e-10 | 0 | 0 | 0 | 0 | 0 | 1 | -90 | 90 | -0.056866 | -0.01432 | 0.056881 | 0.014326
46 | 44 | 2.5526 | 0.98179 | 2.5761e-09 | 0 | 0 | 0 | 0 | 0 | 1 | -90 | 90 | -0.057724 | -0.014537 | 0.057816 | 0.014573
80 | 104 | 2.5117 | 0.96605 | 2.5348e-09 | 0 | 0 | 0 | 0 | 0 | 1 | -90 | 90 | 0.0053939 | 0.0013514 | -0.0053931 | -0.0013513
72 | 74 | 0.40392 | 0.15536 | 4.0763e-10 | 0 | 0 | 0 | 0 | 0 | 1 | -90 | 90 | -0.0068287 | -0.0017111 | 0.0068289 | 0.0017111
93 | 92 | 2.2664 | 0.8717 | 2.2872e-09 | 0 | 0 | 0 | 0 | 0 | 1 | -90 | 90 | 0.040287 | 0.010117 | -0.040247 | -0.010102
114 | 112 | 1.1653 | 0.44818 | 1.176e-09 | 0 | 0 | 0 | 0 | 0 | 1 | -90 | 90 | 0.051132 | 0.012854 | -0.0511 | -0.012842
116 | 117 | 0.32036 | 0.12322 | 9.699e-10 | 0 | 0 | 0 | 0 | 0 | 1 | -90 | 90 | -0.22176 | -0.056013 | 0.22193 | 0.056078
92 | 94 | 0.83292 | 0.32035 | 8.4056e-10 | 0 | 0 | 0 | 0 | 0 | 1 | -90 | 90 | 0.038468 | 0.0096556 | -0.038454 | -0.0096506
112 | 115 | 1.4252 | 0.54814 | 1.4382e-09 | 0 | 0 | 0 | 0 | 0 | 1 | -90 | 90 | 0.042064 | 0.010578 | -0.042037 | -0.010568
112 | 111 | 3.1897 | 1.2268 | 3.219e-09 | 0 | 0 | 0 | 0 | 0 | 1 | -90 | 90 | 0.0090357 | 0.0022637 | -0.0090329 | -0.002263
117 | 118 | 0.66598 | 0.25615 | 2.0163e-09 | 0 | 0 | 0 | 0 | 0 | 1 | -90 | 90 | -0.22387 | -0.056563 | 0.22423 | 0.0567
64 | 62 | 0.82115 | 0.31583 | 8.2869e-10 | 0 | 0 | 0 | 0 | 0 | 1 | -90 | 90 | 0.0073161 | 0.0018315 | -0.0073157 | -0.0018314
62 | 63 | 3.6647 | 1.4095 | 3.6983e-09 | 0 | 0 | 0 | 0 | 0 | 1 | -90 | 90 | 0.0034302 | 0.00085855 | -0.0034297 | -0.00085872
63 | 65 | 1.1151 | 0.42888 | 1.1253e-09 | 0 | 0 | 0 | 0 | 0 | 1 | -90 | 90 | 0.0028753 | 0.00071975 | -0.0028752 | -0.00071982
65 | 146 | 0.85692 | 0.32958 | 8.6478e-10 | 0 | 0 | 0 | 0 | 0 | 1 | -90 | 90 | 0.002396 | 0.00059972 | -0.0023959 | -0.00059978
146 | 145 | 1.8717 | 0.71988 | 1.8889e-09 | 0 | 0 | 0 | 0 | 0 | 1 | -90 | 90 | 0.0020819 | 0.00052106 | -0.0020818 | -0.0005212
145 | 147 | 0.34527 | 0.1328 | 3.4844e-10 | 0 | 0 | 0 | 0 | 0 | 1 | -90 | 90 | 0.0017236 | 0.00043143 | -0.0017235 | -0.00043145
69 | 94 | 2.2247 | 0.85565 | 2.2451e-09 | 0 | 0 | 0 | 0 | 0 | 1 | -90 | 90 | -0.03736 | -0.0093721 | 0.037394 | 0.0093849
74 | 76 | 4.4895 | 1.7268 | 4.5307e-09 | 0 | 0 | 0 | 0 | 0 | 1 | -90 | 90 | 0.01369 | 0.0034309 | -0.013681 | -0.0034278
141 | 142 | 1.911 | 0.735 | 1.9285e-09 | 0 | 0 | 0 | 0 | 0 | 1 | -90 | 90 | 0.003278 | 0.00082139 | -0.0032777 | -0.00082149
76 | 143 | 4.1041 | 1.5785 | 4.1417e-09 | 0 | 0 | 0 | 0 | 0 | 1 | -90 | 90 | 0.0052235 | 0.0013086 | -0.0052222 | -0.0013086
76 | 122 | 1.7071 | 0.65657 | 1.7228e-09 | 0 | 0 | 0 | 0 | 0 | 1 | -90 | 90 | 0.0084572 | 0.0021191 | -0.0084559 | -0.0021188
122 | 120 | 0.1718 | 0.066077 | 1.7338e-10 | 0 | 0 | 0 | 0 | 0 | 1 | -90 | 90 | 0.0066668 | 0.0016704 | -0.0066667 | -0.0016704
120 | 121 | 4.8507 | 1.8657 | 4.8952e-09 | 0 | 0 | 0 | 0 | 0 | 1 | -90 | 90 | 0.0047901 | 0.0012 | -0.0047889 | -0.0012
77 | 78 | 3.601 | 1.385 | 3.634e-09 | 0 | 0 | 0 | 0 | 0 | 1 | -90 | 90 | 0.0023024 | 0.00057672 | -0.0023022 | -0.000577
77 | 113 | 7.4595 | 2.869 | 7.528e-09 | 0 | 0 | 0 | 0 | 0 | 1 | -90 | 90 | -0.0044941 | -0.001126 | 0.0044957 | 0.0011259
113 | 111 | 0.84008 | 0.32311 | 8.4779e-10 | 0 | 0 | 0 | 0 | 0 | 1 | -90 | 90 | -0.0074378 | -0.0018632 | 0.0074383 | 0.0018633
128 | 126 | 4.7022 | 1.8086 | 4.7454e-09 | 0 | 0 | 0 | 0 | 0 | 1 | -90 | 90 | 0.040325 | 0.010123 | -0.040242 | -0.010092
128 | 115 | 6.8408 | 2.6311 | 6.9035e-09 | 0 | 0 | 0 | 0 | 0 | 1 | -90 | 90 | -0.040325 | -0.010123 | 0.040445 | 0.010169
126 | 124 | 1.5874 | 0.61054 | 1.602e-09 | 0 | 0 | 0 | 0 | 0 | 1 | -90 | 90 | 0.020172 | 0.00506 | -0.020165 | -0.0050575
126 | 91 | 0.58669 | 0.22565 | 5.9208e-10 | 0 | 0 | 0 | 0 | 0 | 1 | -90 | 90 | 0.02007 | 0.0050317 | -0.020067 | -0.0050308
104 | 105 | 3.3633 | 1.2936 | 3.3941e-09 | 0 | 0 | 0 | 0 | 0 | 1 | -90 | 90 | 0.0037771 | 0.00094629 | -0.0037766 | -0.00094641
105 | 106 | 1.2018 | 0.46225 | 1.2129e-09 | 0 | 0 | 0 | 0 | 0 | 1 | -90 | 90 | 0.0021549 | 0.00053996 | -0.0021548 | -0.00054005
81 | 82 | 3.1488 | 1.2111 | 3.1777e-09 | 0 | 0 | 0 | 0 | 0 | 1 | -90 | 90 | -0.014108 | -0.0035357 | 0.014115 | 0.0035381
81 | 83 | 0.063954 | 0.024598 | 6.454e-11 | 0 | 0 | 0 | 0 | 0 | 1 | -90 | 90 | 0.011191 | 0.0028045 | -0.011191 | -0.0028045
82 | 84 | 0.70136 | 0.26975 | 7.0779e-10 | 0 | 0 | 0 | 0 | 0 | 1 | -90 | 90 | -0.016853 | -0.0042243 | 0.016855 | 0.0042251
83 | 85 | 2.3352 | 0.89816 | 2.3567e-09 | 0 | 0 | 0 | 0 | 0 | 1 | -90 | 90 | 0.0046247 | 0.0011588 | -0.0046241 | -0.0011588
85 | 95 | 1.2283 | 0.4724 | 1.2395e-09 | 0 | 0 | 0 | 0 | 0 | 1 | -90 | 90 | 0.0019029 | 0.0004768 | -0.0019028 | -0.0004769
97 | 132 | 3.2562 | 1.2524 | 3.2861e-09 | 0 | 0 | 0 | 0 | 0 | 1 | -90 | 90 | 0.0071116 | 0.0017817 | -0.0071098 | -0.0017813
86 | 87 | 0.64242 | 0.24709 | 6.4832e-10 | 0 | 0 | 0 | 0 | 0 | 1 | -90 | 90 | 0.012972 | 0.003251 | -0.012971 | -0.0032506
86 | 88 | 3.2154 | 1.2367 | 3.2449e-09 | 0 | 0 | 0 | 0 | 0 | 1 | -90 | 90 | -0.014658 | -0.0036734 | 0.014665 | 0.003676
87 | 89 | 3.1233 | 1.2013 | 3.1519e-09 | 0 | 0 | 0 | 0 | 0 | 1 | -90 | 90 | 0.010836 | 0.0027156 | -0.010832 | -0.0027144
88 | 90 | 1.7989 | 0.69189 | 1.8154e-09 | 0 | 0 | 0 | 0 | 0 | 1 | -90 | 90 | 0.0043483 | 0.0010893 | -0.004348 | -0.0010894
88 | 91 | 3.2019 | 1.2315 | 3.2313e-09 | 0 | 0 | 0 | 0 | 0 | 1 | -90 | 90 | -0.019013 | -0.0047654 | 0.019026 | 0.0047699
89 | 129 | 4.4334 | 1.7051 | 4.4741e-09 | 0 | 0 | 0 | 0 | 0 | 1 | -90 | 90 | 0.0089226 | 0.0022358 | -0.0089187 | -0.0022347
90 | 144 | 3.7962 | 1.4601 | 3.831e-09 | 0 | 0 | 0 | 0 | 0 | 1 | -90 | 90 | 0.0023809 | 0.00059637 | -0.0023807 | -0.00059665
129 | 130 | 3.7824 | 1.4548 | 3.8171e-09 | 0 | 0 | 0 | 0 | 0 | 1 | -90 | 90 | 0.0069143 | 0.0017324 | -0.0069123 | -0.001732
130 | 131 | 1.5831 | 0.60887 | 1.5976e-09 | 0 | 0 | 0 | 0 | 0 | 1 | -90 | 90 | 0.0038741 | 0.00097054 | -0.0038739 | -0.0009706
124 | 125 | 1.9444 | 0.74784 | 1.9622e-09 | 0 | 0 | 0 | 0 | 0 | 1 | -90 | 90 | 0.01924 | 0.0048257 | -0.019232 | -0.0048229
132 | 133 | 7.3907 | 2.8426 | 7.4585e-09 | 0 | 0 | 0 | 0 | 0 | 1 | -90 | 90 | 0.0033092 | 0.0008288 | -0.0033083 | -0.00082916
99 | 100 | 3.313 | 1.2742 | 3.3434e-09 | 0 | 0 | 0 | 0 | 0 | 1 | -90 | 90 | 0.0021515 | 0.00053892 | -0.0021514 | -0.00053918
99 | 101 | 2.0532 | 0.78969 | 2.072e-09 | 0 | 0 | 0 | 0 | 0 | 1 | -90 | 90 | -0.0039725 | -0.00099531 | 0.0039729 | 0.00099525
101 | 102 | 4.0858 | 1.5715 | 4.1233e-09 | 0 | 0 | 0 | 0 | 0 | 1 | -90 | 90 | -0.008168 | -0.0020464 | 0.008171 | 0.0020471
101 | 103 | 0.54161 | 0.20831 | 5.4658e-10 | 0 | 0 | 0 | 0 | 0 | 1 | -90 | 90 | 0.0041951 | 0.0010511 | -0.004195 | -0.0010512
102 | 107 | 0.67902 | 0.26116 | 6.8525e-10 | 0 | 0 | 0 | 0 | 0 | 1 | -90 | 90 | -0.0098269 | -0.0024622 | 0.0098276 | 0.0024624
103 | 134 | 2.4264 | 0.93323 | 2.4487e-09 | 0 | 0 | 0 | 0 | 0 | 1 | -90 | 90 | 0.0022394 | 0.00056102 | -0.0022392 | -0.00056121
107 | 108 | 3.2121 | 1.2354 | 3.2416e-09 | 0 | 0 | 0 | 0 | 0 | 1 | -90 | 90 | -0.012159 | -0.0030468 | 0.012165 | 0.0030485
108 | 109 | 0.92809 | 0.35696 | 9.3661e-10 | 0 | 0 | 0 | 0 | 0 | 1 | -90 | 90 | -0.013454 | -0.0033715 | 0.013455 | 0.0033721
109 | 110 | 1.7037 | 0.65527 | 1.7193e-09 | 0 | 0 | 0 | 0 | 0 | 1 | -90 | 90 | -0.015916 | -0.0039889 | 0.015921 | 0.0039905
110 | 127 | 2.5415 | 0.97749 | 2.5648e-09 | 0 | 0 | 0 | 0 | 0 | 1 | -90 | 90 | -0.017051 | -0.0042737 | 0.017059 | 0.0042765
127 | 125 | 4.1388 | 1.5918 | 4.1768e-09 | 0 | 0 | 0 | 0 | 0 | 1 | -90 | 90 | -0.018483 | -0.0046333 | 0.018498 | 0.0046389
118 | 119 | 0.70734 | 0.27205 | 7.1383e-10 | 0 | 0 | 0 | 0 | 0 | 1 | -90 | 90 | 0.0010726 | 0.00026874 | -0.0010726 | -0.00026881
121 | 123 | 2.057 | 0.79117 | 2.0759e-09 | 0 | 0 | 0 | 0 | 0 | 1 | -90 | 90 | 0.0024488 | 0.00061356 | -0.0024487 | -0.00061371
131 | 138 | 1.8422 | 0.70855 | 1.8591e-09 | 0 | 0 | 0 | 0 | 0 | 1 | -90 | 90 | 0.0024222 | 0.00060677 | -0.0024221 | -0.00060691
138 | 137 | 1.3307 | 0.51179 | 1.3429e-09 | 0 | 0 | 0 | 0 | 0 | 1 | -90 | 90 | 0.0013003 | 0.00032577 | -0.0013003 | -0.00032589
147 | 148 | 1.651 | 0.635 | 1.6661e-09 | 0 | 0 | 0 | 0 | 0 | 1 | -90 | 90 | 0.0011049 | 0.00027639 | -0.0011048 | -0.00027654
148 | 149 | 0.94972 | 0.36528 | 9.5843e-10 | 0 | 0 | 0 | 0 | 0 | 1 | -90 | 90 | 0.00089596 | 0.00022419 | -0.00089596 | -0.00022428
149 | 150 | 1.0067 | 0.3872 | 1.016e-09 | 0 | 0 | 0 | 0 | 0 | 1 | -90 | 90 | 0.00059739 | 0.00014945 | -0.00059738 | -0.00014954
150 | 151 | 1.9008 | 0.73109 | 1.9183e-09 | 0 | 0 | 0 | 0 | 0 | 1 | -90 | 90 | 0.00038769 | 9.6987e-05 | -0.00038769 | -9.7166e-05