## bus_data
BUS_I | BUS_TYPE | Pd | Qd | Gs | Bs | area | Vm | Va | baseKV | zone | Vmax | Vmin
1 | 1 | 0.0094327 | 0.0023641 | 0 | 0 | 1 | 0.99739 | -0.018217 | 0.4 | 1 | 1.1 | 0.9
2 | 1 | 0.0021065 | 0.00052795 | 0 | 0 | 1 | 0.99694 | -0.021431 | 0.4 | 1 | 1.1 | 0.9
3 | 1 | 0 | 0 | 0 | 0 | 1 | 0.99818 | -0.012695 | 0.4 | 1 | 1.1 | 0.9
4 | 1 | 0.0039109 | 0.00098017 | 0 | 0 | 1 | 0.99486 | -0.036017 | 0.4 | 1 | 1.1 | 0.9
5 | 1 | 0.0022168 | 0.00055558 | 0 | 0 | 1 | 0.99777 | -0.015569 | 0.4 | 1 | 1.1 | 0.9
6 | 1 | 0 | 0 | 0 | 0 | 1 | 0.99846 | -0.010782 | 0.4 | 1 | 1.1 | 0.9
7 | 1 | 0.002103 | 0.00052706 | 0 | 0 | 1 | 0.99452 | -0.038406 | 0.4 | 1 | 1.1 | 0.9
9 | 1 | 0.003869 | 0.00096966 | 0 | 0 | 1 | 0.99767 | -0.016296 | 0.4 | 1 | 1.1 | 0.9
41 | 3 | 0.0023794 | 0.00059633 | 0 | 0 | 1 | 1 | 0 | 0.4 | 1 | 1.1 | 0.9
38 | 1 | 0.0016646 | 0.00041718 | 0 | 0 | 1 | 0.99817 | -0.012808 | 0.4 | 1 | 1.1 | 0.9
8 | 1 | 0 | 0 | 0 | 0 | 1 | 0.99398 | -0.042205 | 0.4 | 1 | 1.1 | 0.9
10 | 1 | 0 | 0 | 0 | 0 | 1 | 0.99749 | -0.017572 | 0.4 | 1 | 1.1 | 0.9
55 | 1 | 0.0026703 | 0.00066925 | 0 | 0 | 1 | 0.99998 | -0.0001132 | 0.4 | 1 | 1.1 | 0.9
39 | 1 | 0.0014365 | 0.00036002 | 0 | 0 | 1 | 0.99806 | -0.013599 | 0.4 | 1 | 1.1 | 0.9
14 | 1 | 0 | 0 | 0 | 0 | 1 | 0.99336 | -0.046551 | 0.4 | 1 | 1.1 | 0.9
19 | 1 | 0.0041469 | 0.0010393 | 0 | 0 | 1 | 0.99389 | -0.042815 | 0.4 | 1 | 1.1 | 0.9
18 | 1 | 0.005837 | 0.0014629 | 0 | 0 | 1 | 0.9933 | -0.046967 | 0.4 | 1 | 1.1 | 0.9
13 | 1 | 0.0045514 | 0.0011407 | 0 | 0 | 1 | 0.9932 | -0.047723 | 0.4 | 1 | 1.1 | 0.9
11 | 1 | 0.0024508 | 0.00061424 | 0 | 0 | 1 | 0.99747 | -0.017733 | 0.4 | 1 | 1.1 | 0.9
12 | 1 | 0.0019829 | 0.00049696 | 0 | 0 | 1 | 0.99735 | -0.018553 | 0.4 | 1 | 1.1 | 0.9
62 | 1 | 0.0017036 | 0.00042697 | 0 | 0 | 1 | 0.9973 | -0.018869 | 0.4 | 1 | 1.1 | 0.9
17 | 1 | 0.001903 | 0.00047693 | 0 | 0 | 1 | 0.99303 | -0.04888 | 0.4 | 1 | 1.1 | 0.9
15 | 1 | 0.0017397 | 0.00043601 | 0 | 0 | 1 | 0.99299 | -0.049182 | 0.4 | 1 | 1.1 | 0.9
16 | 1 | 0.0023373 | 0.00058577 | 0 | 0 | 1 | 0.9929 | -0.049843 | 0.4 | 1 | 1.1 | 0.9
21 | 1 | 0.0028927 | 0.00072498 | 0 | 0 | 1 | 0.99334 | -0.046715 | 0.4 | 1 | 1.1 | 0.9
22 | 1 | 0.0025255 | 0.00063295 | 0 | 0 | 1 | 0.99341 | -0.046259 | 0.4 | 1 | 1.1 | 0.9
23 | 1 | 0.0030942 | 0.00077549 | 0 | 0 | 1 | 0.99352 | -0.045497 | 0.4 | 1 | 1.1 | 0.9
26 | 1 | 0.0012298 | 0.00030821 | 0 | 0 | 1 | 0.9938 | -0.043486 | 0.4 | 1 | 1.1 | 0.9
27 | 1 | 0 | 0 | 0 | 0 | 1 | 0.99402 | -0.041934 | 0.4 | 1 | 1.1 | 0.9
46 | 1 | 0.0011758 | 0.00029469 | 0 | 0 | 1 | 0.99363 | -0.04468 | 0.4 | 1 | 1.1 | 0.9
45 | 1 | 0.0012081 | 0.00030277 | 0 | 0 | 1 | 0.99365 | -0.044554 | 0.4 | 1 | 1.1 | 0.9
34 | 1 | 0.0019575 | 0.0004906 | 0 | 0 | 1 | 0.99439 | -0.039352 | 0.4 | 1 | 1.1 | 0.9
37 | 1 | 0 | 0 | 0 | 0 | 1 | 0.99396 | -0.042352 | 0.4 | 1 | 1.1 | 0.9
33 | 1 | 0.00086789 | 0.00021751 | 0 | 0 | 1 | 0.99472 | -0.037006 | 0.4 | 1 | 1.1 | 0.9
43 | 1 | 0.0012995 | 0.0003257 | 0 | 0 | 1 | 0.99386 | -0.043075 | 0.4 | 1 | 1.1 | 0.9
28 | 1 | 0.0012757 | 0.00031971 | 0 | 0 | 1 | 0.99584 | -0.029147 | 0.4 | 1 | 1.1 | 0.9
29 | 1 | 0.0011547 | 0.0002894 | 0 | 0 | 1 | 0.99592 | -0.028553 | 0.4 | 1 | 1.1 | 0.9
30 | 1 | 0.0019462 | 0.00048775 | 0 | 0 | 1 | 0.99577 | -0.029612 | 0.4 | 1 | 1.1 | 0.9
31 | 1 | 0 | 0 | 0 | 0 | 1 | 0.99612 | -0.027153 | 0.4 | 1 | 1.1 | 0.9
51 | 1 | 0.0011196 | 0.00028059 | 0 | 0 | 1 | 0.99678 | -0.022537 | 0.4 | 1 | 1.1 | 0.9
35 | 1 | 0 | 0 | 0 | 0 | 1 | 0.9949 | -0.035758 | 0.4 | 1 | 1.1 | 0.9
59 | 1 | 0.0017378 | 0.00043554 | 0 | 0 | 1 | 0.99689 | -0.021761 | 0.4 | 1 | 1.1 | 0.9
36 | 1 | 0.0010682 | 0.00026771 | 0 | 0 | 1 | 0.99459 | -0.03797 | 0.4 | 1 | 1.1 | 0.9
50 | 1 | 0.00087741 | 0.0002199 | 0 | 0 | 1 | 0.99442 | -0.039144 | 0.4 | 1 | 1.1 | 0.9
48 | 1 | 0.00081321 | 0.00020381 | 0 | 0 | 1 | 0.99426 | -0.040262 | 0.4 | 1 | 1.1 | 0.9
42 | 1 | 0.0013908 | 0.00034856 | 0 | 0 | 1 | 0.99378 | -0.043617 | 0.4 | 1 | 1.1 | 0.9
40 | 1 | 0.00094983 | 0.00023805 | 0 | 0 | 1 | 0.99802 | -0.013874 | 0.4 | 1 | 1.1 | 0.9
47 | 1 | 0.00088616 | 0.00022209 | 0 | 0 | 1 | 0.99799 | -0.01405 | 0.4 | 1 | 1.1 | 0.9
54 | 1 | 0.0029997 | 0.00075179 | 0 | 0 | 1 | 0.99844 | -0.010883 | 0.4 | 1 | 1.1 | 0.9
44 | 1 | 0.0012501 | 0.00031331 | 0 | 0 | 1 | 0.99373 | -0.04402 | 0.4 | 1 | 1.1 | 0.9
49 | 1 | 0.00068661 | 0.00017208 | 0 | 0 | 1 | 0.9941 | -0.041411 | 0.4 | 1 | 1.1 | 0.9
52 | 1 | 0 | 0 | 0 | 0 | 1 | 0.99374 | -0.043946 | 0.4 | 1 | 1.1 | 0.9
53 | 1 | 0 | 0 | 0 | 0 | 1 | 0.99361 | -0.044867 | 0.4 | 1 | 1.1 | 0.9
60 | 1 | 0.0033373 | 0.0008364 | 0 | 0 | 1 | 0.99356 | -0.045228 | 0.4 | 1 | 1.1 | 0.9
58 | 1 | 0.0015262 | 0.00038249 | 0 | 0 | 1 | 0.99805 | -0.013616 | 0.4 | 1 | 1.1 | 0.9
56 | 1 | 0.001828 | 0.00045813 | 0 | 0 | 1 | 0.99839 | -0.01122 | 0.4 | 1 | 1.1 | 0.9
57 | 1 | 0.0026708 | 0.00066936 | 0 | 0 | 1 | 0.99836 | -0.011446 | 0.4 | 1 | 1.1 | 0.9

## generator_data
GEN_BUS | PG | QG | QMAX | QMIN | VG | MBASE | GEN_STATUS | PMAX | PMIN
41 | 0.10264 | 0.025768 | 10 | -10 | 1 | 100 | 1 | 10 | 0

## branch_data
F_BUS | T_BUS | BR_R | BR_X | BR_B | RATE_A | RATE_B | RATE_C | TAP | SHIFT | BR_STATUS | ANGMIN | ANGMAX | P_in | Q_in | P_out | Q_out
1 | 2 | 1.4524 | 0.55862 | 1.4657e-09 | 0 | 0 | 0 | 0 | 0 | 1 | -90 | 90 | 0.028734 | 0.0072116 | -0.028721 | -0.0072068
1 | 3 | 1.8801 | 0.7231 | 1.8973e-09 | 0 | 0 | 0 | 0 | 0 | 1 | -90 | 90 | -0.038167 | -0.0095757 | 0.038196 | 0.0095868
2 | 4 | 7.0981 | 2.7301 | 7.1633e-09 | 0 | 0 | 0 | 0 | 0 | 1 | -90 | 90 | 0.026615 | 0.0066789 | -0.026561 | -0.0066589
3 | 5 | 3.0486 | 1.1725 | 3.0765e-09 | 0 | 0 | 0 | 0 | 0 | 1 | -90 | 90 | 0.012231 | 0.003065 | -0.012226 | -0.0030634
3 | 6 | 0.49348 | 0.1898 | 4.9801e-10 | 0 | 0 | 0 | 0 | 0 | 1 | -90 | 90 | -0.050427 | -0.012652 | 0.05044 | 0.012657
4 | 7 | 1.3606 | 0.52329 | 1.373e-09 | 0 | 0 | 0 | 0 | 0 | 1 | -90 | 90 | 0.02265 | 0.0056788 | -0.022643 | -0.005676
5 | 9 | 0.9411 | 0.36196 | 9.4973e-10 | 0 | 0 | 0 | 0 | 0 | 1 | -90 | 90 | 0.010009 | 0.0025078 | -0.010008 | -0.0025075
6 | 41 | 2.5369 | 0.97573 | 2.5602e-09 | 0 | 0 | 0 | 0 | 0 | 1 | -90 | 90 | -0.055379 | -0.013894 | 0.055462 | 0.013925
6 | 38 | 5.3204 | 2.0463 | 5.3692e-09 | 0 | 0 | 0 | 0 | 0 | 1 | -90 | 90 | 0.0049389 | 0.0012367 | -0.0049375 | -0.0012368
7 | 8 | 2.3824 | 0.91631 | 2.4043e-09 | 0 | 0 | 0 | 0 | 0 | 1 | -90 | 90 | 0.02054 | 0.005149 | -0.020529 | -0.005145
9 | 10 | 2.6918 | 1.0353 | 2.7165e-09 | 0 | 0 | 0 | 0 | 0 | 1 | -90 | 90 | 0.0061391 | 0.0015379 | -0.006138 | -0.0015377
41 | 55 | 0.033015 | 0.012698 | 3.3318e-11 | 0 | 0 | 0 | 0 | 0 | 1 | -90 | 90 | 0.0448 | 0.011247 | -0.0448 | -0.011247
38 | 39 | 3.1313 | 1.2044 | 3.1601e-09 | 0 | 0 | 0 | 0 | 0 | 1 | -90 | 90 | 0.0032729 | 0.00081957 | -0.0032726 | -0.00081975
8 | 14 | 3.4131 | 1.3128 | 3.4445e-09 | 0 | 0 | 0 | 0 | 0 | 1 | -90 | 90 | 0.016381 | 0.0041058 | -0.016372 | -0.0041023
8 | 19 | 1.8928 | 0.72799 | 1.9101e-09 | 0 | 0 | 0 | 0 | 0 | 1 | -90 | 90 | 0.0041472 | 0.0010393 | -0.0041469 | -0.0010393
10 | 11 | 0.85006 | 0.32695 | 8.5786e-10 | 0 | 0 | 0 | 0 | 0 | 1 | -90 | 90 | 0.0024509 | 0.00061417 | -0.0024508 | -0.00061424
10 | 12 | 3.447 | 1.3258 | 3.4787e-09 | 0 | 0 | 0 | 0 | 0 | 1 | -90 | 90 | 0.0036871 | 0.00092357 | -0.0036866 | -0.00092372
55 | 54 | 3.3358 | 1.283 | 3.3664e-09 | 0 | 0 | 0 | 0 | 0 | 1 | -90 | 90 | 0.042129 | 0.010577 | -0.042066 | -0.010554
39 | 40 | 1.943 | 0.74731 | 1.9608e-09 | 0 | 0 | 0 | 0 | 0 | 1 | -90 | 90 | 0.0018361 | 0.00045972 | -0.001836 | -0.00045989
14 | 18 | 0.4518 | 0.17377 | 4.5595e-10 | 0 | 0 | 0 | 0 | 0 | 1 | -90 | 90 | 0.01182 | 0.0029617 | -0.011819 | -0.0029615
14 | 13 | 3.3072 | 1.272 | 3.3376e-09 | 0 | 0 | 0 | 0 | 0 | 1 | -90 | 90 | 0.0045521 | 0.0011406 | -0.0045514 | -0.0011407
18 | 17 | 4.1075 | 1.5798 | 4.1452e-09 | 0 | 0 | 0 | 0 | 0 | 1 | -90 | 90 | 0.0059819 | 0.0014986 | -0.0059803 | -0.0014984
12 | 62 | 2.3986 | 0.92252 | 2.4206e-09 | 0 | 0 | 0 | 0 | 0 | 1 | -90 | 90 | 0.0017037 | 0.00042676 | -0.0017036 | -0.00042697
17 | 15 | 0.95062 | 0.36562 | 9.5934e-10 | 0 | 0 | 0 | 0 | 0 | 1 | -90 | 90 | 0.0040773 | 0.0010215 | -0.0040772 | -0.0010215
15 | 16 | 3.6284 | 1.3955 | 3.6617e-09 | 0 | 0 | 0 | 0 | 0 | 1 | -90 | 90 | 0.0023375 | 0.00058549 | -0.0023373 | -0.00058577
21 | 22 | 2.0274 | 0.77977 | 2.046e-09 | 0 | 0 | 0 | 0 | 0 | 1 | -90 | 90 | -0.0028927 | -0.00072498 | 0.0028929 | 0.00072485
22 | 23 | 1.8059 | 0.69458 | 1.8225e-09 | 0 | 0 | 0 | 0 | 0 | 1 | -90 | 90 | -0.0054184 | -0.0013578 | 0.005419 | 0.0013578
23 | 26 | 3.037 | 1.1681 | 3.0648e-09 | 0 | 0 | 0 | 0 | 0 | 1 | -90 | 90 | -0.0085132 | -0.0021333 | 0.0085156 | 0.0021339
26 | 27 | 2.0492 | 0.78817 | 2.068e-09 | 0 | 0 | 0 | 0 | 0 | 1 | -90 | 90 | -0.0097454 | -0.0024422 | 0.0097475 | 0.0024428
27 | 34 | 2.0672 | 0.79506 | 2.0861e-09 | 0 | 0 | 0 | 0 | 0 | 1 | -90 | 90 | -0.016074 | -0.0040275 | 0.016079 | 0.0040295
27 | 37 | 0.84994 | 0.3269 | 8.5774e-10 | 0 | 0 | 0 | 0 | 0 | 1 | -90 | 90 | 0.0063261 | 0.0015848 | -0.0063258 | -0.0015847
46 | 45 | 1.3797 | 0.53066 | 1.3924e-09 | 0 | 0 | 0 | 0 | 0 | 1 | -90 | 90 | -0.0011758 | -0.00029469 | 0.0011759 | 0.00029456
45 | 44 | 2.8761 | 1.1062 | 2.9025e-09 | 0 | 0 | 0 | 0 | 0 | 1 | -90 | 90 | -0.0023839 | -0.00059734 | 0.0023841 | 0.00059712
34 | 33 | 1.6751 | 0.64429 | 1.6905e-09 | 0 | 0 | 0 | 0 | 0 | 1 | -90 | 90 | -0.018037 | -0.0045201 | 0.018043 | 0.0045222
37 | 43 | 1.469 | 0.565 | 1.4825e-09 | 0 | 0 | 0 | 0 | 0 | 1 | -90 | 90 | 0.0063258 | 0.0015847 | -0.0063251 | -0.0015846
33 | 35 | 0.85107 | 0.32733 | 8.5888e-10 | 0 | 0 | 0 | 0 | 0 | 1 | -90 | 90 | -0.018911 | -0.0047397 | 0.018914 | 0.0047409
43 | 42 | 1.3873 | 0.53356 | 1.4e-09 | 0 | 0 | 0 | 0 | 0 | 1 | -90 | 90 | 0.0050256 | 0.0012589 | -0.0050252 | -0.0012589
28 | 29 | 2.3784 | 0.91478 | 2.4002e-09 | 0 | 0 | 0 | 0 | 0 | 1 | -90 | 90 | -0.0032219 | -0.0008072 | 0.0032222 | 0.00080707
28 | 30 | 3.0871 | 1.1873 | 3.1154e-09 | 0 | 0 | 0 | 0 | 0 | 1 | -90 | 90 | 0.0019463 | 0.00048749 | -0.0019462 | -0.00048775
29 | 31 | 4.1283 | 1.5878 | 4.1661e-09 | 0 | 0 | 0 | 0 | 0 | 1 | -90 | 90 | -0.0043769 | -0.0010965 | 0.0043778 | 0.0010964
31 | 51 | 1.9832 | 0.76279 | 2.0014e-09 | 0 | 0 | 0 | 0 | 0 | 1 | -90 | 90 | -0.030111 | -0.0075481 | 0.03013 | 0.0075553
31 | 35 | 4.3198 | 1.6615 | 4.3594e-09 | 0 | 0 | 0 | 0 | 0 | 1 | -90 | 90 | 0.025733 | 0.0064517 | -0.025703 | -0.0064404
51 | 59 | 0.322 | 0.12385 | 3.2496e-10 | 0 | 0 | 0 | 0 | 0 | 1 | -90 | 90 | -0.03125 | -0.0078359 | 0.031253 | 0.0078372
35 | 36 | 4.1906 | 1.6118 | 4.2291e-09 | 0 | 0 | 0 | 0 | 0 | 1 | -90 | 90 | 0.0067888 | 0.0016995 | -0.0067868 | -0.0016991
59 | 58 | 3.2024 | 1.2317 | 3.2317e-09 | 0 | 0 | 0 | 0 | 0 | 1 | -90 | 90 | -0.032991 | -0.0082727 | 0.033028 | 0.0082867
36 | 50 | 2.6403 | 1.0155 | 2.6646e-09 | 0 | 0 | 0 | 0 | 0 | 1 | -90 | 90 | 0.0057186 | 0.0014314 | -0.0057177 | -0.0014313
50 | 48 | 2.967 | 1.1411 | 2.9942e-09 | 0 | 0 | 0 | 0 | 0 | 1 | -90 | 90 | 0.0048403 | 0.0012114 | -0.0048395 | -0.0012114
48 | 49 | 3.666 | 1.41 | 3.6996e-09 | 0 | 0 | 0 | 0 | 0 | 1 | -90 | 90 | 0.0040263 | 0.0010076 | -0.0040257 | -0.0010077
42 | 44 | 1.4268 | 0.54876 | 1.4399e-09 | 0 | 0 | 0 | 0 | 0 | 1 | -90 | 90 | 0.0036344 | 0.00091036 | -0.0036342 | -0.00091043
40 | 47 | 2.5738 | 0.98991 | 2.5974e-09 | 0 | 0 | 0 | 0 | 0 | 1 | -90 | 90 | 0.00088618 | 0.00022184 | -0.00088616 | -0.00022209
54 | 56 | 0.11215 | 0.043135 | 1.1318e-10 | 0 | 0 | 0 | 0 | 0 | 1 | -90 | 90 | 0.039067 | 0.0098018 | -0.039065 | -0.0098011
49 | 52 | 9.7518 | 3.7507 | 9.8413e-09 | 0 | 0 | 0 | 0 | 0 | 1 | -90 | 90 | 0.003339 | 0.00083562 | -0.0033379 | -0.00083614
52 | 53 | 3.5454 | 1.3636 | 3.5779e-09 | 0 | 0 | 0 | 0 | 0 | 1 | -90 | 90 | 0.0033379 | 0.00083614 | -0.0033374 | -0.00083633
53 | 60 | 1.3906 | 0.53486 | 1.4034e-09 | 0 | 0 | 0 | 0 | 0 | 1 | -90 | 90 | 0.0033374 | 0.00083633 | -0.0033373 | -0.0008364
58 | 57 | 0.81669 | 0.31411 | 8.2418e-10 | 0 | 0 | 0 | 0 | 0 | 1 | -90 | 90 | -0.034555 | -0.0086692 | 0.034565 | 0.0086731
56 | 57 | 0.079192 | 0.030458 | 7.9919e-11 | 0 | 0 | 0 | 0 | 0 | 1 | -90 | 90 | 0.037237 | 0.0093429 | -0.037236 | -0.0093425