## bus_data
BUS_I | BUS_TYPE | Pd | Qd | Gs | Bs | area | Vm | Va | baseKV | zone | Vmax | Vmin
1 | 1 | 0.0057871 | 0.0014504 | 0 | 0 | 1 | 0.99489 | -0.035771 | 0.4 | 1 | 1.1 | 0.9
2 | 1 | 0.002414 | 0.000605 | 0 | 0 | 1 | 0.99532 | -0.032754 | 0.4 | 1 | 1.1 | 0.9
38 | 1 | 0 | 0 | 0 | 0 | 1 | 0.99393 | -0.042581 | 0.4 | 1 | 1.1 | 0.9
19 | 1 | 0.00041815 | 0.0001048 | 0 | 0 | 1 | 0.99377 | -0.043709 | 0.4 | 1 | 1.1 | 0.9
4 | 1 | 0.0096366 | 0.0024151 | 0 | 0 | 1 | 0.99534 | -0.032631 | 0.4 | 1 | 1.1 | 0.9
11 | 1 | 0.0063508 | 0.0015917 | 0 | 0 | 1 | 0.99692 | -0.021537 | 0.4 | 1 | 1.1 | 0.9
12 | 1 | 0.014407 | 0.0036108 | 0 | 0 | 1 | 0.99967 | -0.0023113 | 0.4 | 1 | 1.1 | 0.9
14 | 3 | 0.012425 | 0.003114 | 0 | 0 | 1 | 1 | 0 | 0.4 | 1 | 1.1 | 0.9
13 | 1 | 0.010936 | 0.0027409 | 0 | 0 | 1 | 0.99885 | -0.0080362 | 0.4 | 1 | 1.1 | 0.9
15 | 1 | 0 | 0 | 0 | 0 | 1 | 0.99796 | -0.014299 | 0.4 | 1 | 1.1 | 0.9
16 | 1 | 0.0131 | 0.0032831 | 0 | 0 | 1 | 0.99774 | -0.015806 | 0.4 | 1 | 1.1 | 0.9
17 | 1 | 0 | 0 | 0 | 0 | 1 | 0.99739 | -0.018313 | 0.4 | 1 | 1.1 | 0.9
101 | 1 | 0.012737 | 0.0031921 | 0 | 0 | 1 | 0.99716 | -0.019883 | 0.4 | 1 | 1.1 | 0.9
37 | 1 | 0.0048194 | 0.0012078 | 0 | 0 | 1 | 0.99652 | -0.024392 | 0.4 | 1 | 1.1 | 0.9
21 | 1 | 0.00053509 | 0.00013411 | 0 | 0 | 1 | 0.99365 | -0.044534 | 0.4 | 1 | 1.1 | 0.9
63 | 1 | 0 | 0 | 0 | 0 | 1 | 0.99358 | -0.045059 | 0.4 | 1 | 1.1 | 0.9
27 | 1 | 0 | 0 | 0 | 0 | 1 | 0.99315 | -0.048094 | 0.4 | 1 | 1.1 | 0.9
64 | 1 | 0.00036487 | 9.1445e-05 | 0 | 0 | 1 | 0.99316 | -0.048024 | 0.4 | 1 | 1.1 | 0.9
62 | 1 | 0.00045052 | 0.00011291 | 0 | 0 | 1 | 0.99315 | -0.048104 | 0.4 | 1 | 1.1 | 0.9
30 | 1 | 0.00064695 | 0.00016214 | 0 | 0 | 1 | 0.99327 | -0.047197 | 0.4 | 1 | 1.1 | 0.9
31 | 1 | 0.00043168 | 0.00010819 | 0 | 0 | 1 | 0.99336 | -0.046577 | 0.4 | 1 | 1.1 | 0.9
32 | 1 | 0.00068985 | 0.00017289 | 0 | 0 | 1 | 0.99323 | -0.04752 | 0.4 | 1 | 1.1 | 0.9
33 | 1 | 0.00068604 | 0.00017194 | 0 | 0 | 1 | 0.99344 | -0.046002 | 0.4 | 1 | 1.1 | 0.9
34 | 1 | 0.00074551 | 0.00018684 | 0 | 0 | 1 | 0.99321 | -0.047616 | 0.4 | 1 | 1.1 | 0.9
65 | 1 | 0.0027884 | 0.00069885 | 0 | 0 | 1 | 0.99346 | -0.045886 | 0.4 | 1 | 1.1 | 0.9
95 | 1 | 0.00067938 | 0.00017027 | 0 | 0 | 1 | 0.99318 | -0.047829 | 0.4 | 1 | 1.1 | 0.9
36 | 1 | 0.004613 | 0.0011561 | 0 | 0 | 1 | 0.99641 | -0.025188 | 0.4 | 1 | 1.1 | 0.9
58 | 1 | 0.0039774 | 0.00099683 | 0 | 0 | 1 | 0.99292 | -0.049707 | 0.4 | 1 | 1.1 | 0.9
50 | 1 | 0 | 0 | 0 | 0 | 1 | 0.99242 | -0.053212 | 0.4 | 1 | 1.1 | 0.9
52 | 1 | 0.0043341 | 0.0010862 | 0 | 0 | 1 | 0.9925 | -0.052636 | 0.4 | 1 | 1.1 | 0.9
69 | 1 | 0.0021436 | 0.00053723 | 0 | 0 | 1 | 0.9922 | -0.054747 | 0.4 | 1 | 1.1 | 0.9
60 | 1 | 0 | 0 | 0 | 0 | 1 | 0.99268 | -0.051382 | 0.4 | 1 | 1.1 | 0.9
59 | 1 | 0.0012265 | 0.00030738 | 0 | 0 | 1 | 0.99281 | -0.050453 | 0.4 | 1 | 1.1 | 0.9
96 | 1 | 0.0036181 | 0.00090678 | 0 | 0 | 1 | 0.99255 | -0.052277 | 0.4 | 1 | 1.1 | 0.9

## generator_data
GEN_BUS | PG | QG | QMAX | QMIN | VG | MBASE | GEN_STATUS | PMAX | PMIN
14 | 0.12134 | 0.030453 | 10 | -10 | 1 | 100 | 1 | 10 | 0

## branch_data
F_BUS | T_BUS | BR_R | BR_X | BR_B | RATE_A | RATE_B | RATE_C | TAP | SHIFT | BR_STATUS | ANGMIN | ANGMAX | P_in | Q_in | P_out | Q_out
1 | 2 | 1.3163 | 0.50626 | 1.3284e-09 | 0 | 0 | 0 | 0 | 0 | 1 | -90 | 90 | -0.02957 | -0.0074111 | 0.029582 | 0.0074157
1 | 38 | 5.725 | 2.2019 | 5.7775e-09 | 0 | 0 | 0 | 0 | 0 | 1 | -90 | 90 | 0.015334 | 0.0038444 | -0.015319 | -0.0038394
1 | 19 | 12.0931 | 4.6512 | 1.2204e-08 | 0 | 0 | 0 | 0 | 0 | 1 | -90 | 90 | 0.008449 | 0.0021163 | -0.0084397 | -0.0021139
2 | 4 | 0.049311 | 0.018966 | 4.9763e-11 | 0 | 0 | 0 | 0 | 0 | 1 | -90 | 90 | -0.031996 | -0.0080207 | 0.031997 | 0.0080209
38 | 58 | 5.9801 | 2.3 | 6.035e-09 | 0 | 0 | 0 | 0 | 0 | 1 | -90 | 90 | 0.015319 | 0.0038394 | -0.015304 | -0.0038342
19 | 21 | 1.3211 | 0.50812 | 1.3332e-09 | 0 | 0 | 0 | 0 | 0 | 1 | -90 | 90 | 0.0080216 | 0.0020091 | -0.0080207 | -0.0020089
4 | 11 | 3.4451 | 1.325 | 3.4767e-09 | 0 | 0 | 0 | 0 | 0 | 1 | -90 | 90 | -0.041633 | -0.010436 | 0.041697 | 0.01046
11 | 12 | 5.2022 | 2.0008 | 5.2499e-09 | 0 | 0 | 0 | 0 | 0 | 1 | -90 | 90 | -0.048048 | -0.012052 | 0.048177 | 0.012101
12 | 14 | 0.48242 | 0.18554 | 4.8684e-10 | 0 | 0 | 0 | 0 | 0 | 1 | -90 | 90 | -0.062584 | -0.015712 | 0.062604 | 0.015719
14 | 13 | 2.2622 | 0.87007 | 2.2829e-09 | 0 | 0 | 0 | 0 | 0 | 1 | -90 | 90 | 0.046313 | 0.01162 | -0.046262 | -0.0116
13 | 15 | 2.3049 | 0.88651 | 2.3261e-09 | 0 | 0 | 0 | 0 | 0 | 1 | -90 | 90 | 0.035325 | 0.0088592 | -0.035295 | -0.0088476
15 | 16 | 1.4921 | 0.5739 | 1.5058e-09 | 0 | 0 | 0 | 0 | 0 | 1 | -90 | 90 | 0.013102 | 0.003284 | -0.0131 | -0.0032831
15 | 17 | 2.3462 | 0.9024 | 2.3678e-09 | 0 | 0 | 0 | 0 | 0 | 1 | -90 | 90 | 0.022192 | 0.0055636 | -0.02218 | -0.0055591
17 | 101 | 1.5968 | 0.61415 | 1.6114e-09 | 0 | 0 | 0 | 0 | 0 | 1 | -90 | 90 | 0.012739 | 0.003193 | -0.012737 | -0.0031921
17 | 37 | 8.3394 | 3.2075 | 8.4159e-09 | 0 | 0 | 0 | 0 | 0 | 1 | -90 | 90 | 0.0094408 | 0.0023662 | -0.0094329 | -0.0023639
37 | 36 | 2.2306 | 0.85794 | 2.2511e-09 | 0 | 0 | 0 | 0 | 0 | 1 | -90 | 90 | 0.0046135 | 0.0011561 | -0.004613 | -0.0011561
21 | 63 | 0.89961 | 0.346 | 9.0786e-10 | 0 | 0 | 0 | 0 | 0 | 1 | -90 | 90 | 0.0074856 | 0.0018748 | -0.007485 | -0.0018747
63 | 65 | 1.4203 | 0.54625 | 1.4333e-09 | 0 | 0 | 0 | 0 | 0 | 1 | -90 | 90 | 0.007485 | 0.0018747 | -0.0074842 | -0.0018745
27 | 64 | 1.9902 | 0.76548 | 2.0085e-09 | 0 | 0 | 0 | 0 | 0 | 1 | -90 | 90 | -0.00045052 | -0.00011288 | 0.00045052 | 0.00011269
27 | 62 | 0.28311 | 0.10889 | 2.8571e-10 | 0 | 0 | 0 | 0 | 0 | 1 | -90 | 90 | 0.00045052 | 0.00011288 | -0.00045052 | -0.00011291
64 | 95 | 3.0633 | 1.1782 | 3.0914e-09 | 0 | 0 | 0 | 0 | 0 | 1 | -90 | 90 | -0.00081539 | -0.00020413 | 0.00081541 | 0.00020383
30 | 31 | 2.221 | 0.85423 | 2.2414e-09 | 0 | 0 | 0 | 0 | 0 | 1 | -90 | 90 | -0.0035773 | -0.00089568 | 0.0035776 | 0.00089558
30 | 32 | 1.413 | 0.54348 | 1.426e-09 | 0 | 0 | 0 | 0 | 0 | 1 | -90 | 90 | 0.0029304 | 0.00073354 | -0.0029302 | -0.00073363
31 | 33 | 1.8402 | 0.70775 | 1.857e-09 | 0 | 0 | 0 | 0 | 0 | 1 | -90 | 90 | -0.0040093 | -0.0010038 | 0.0040096 | 0.0010037
32 | 34 | 0.54987 | 0.21149 | 5.5491e-10 | 0 | 0 | 0 | 0 | 0 | 1 | -90 | 90 | 0.0022404 | 0.00056074 | -0.0022404 | -0.00056078
33 | 65 | 0.31601 | 0.12154 | 3.1891e-10 | 0 | 0 | 0 | 0 | 0 | 1 | -90 | 90 | -0.0046957 | -0.0011756 | 0.0046957 | 0.0011756
34 | 95 | 1.8246 | 0.70178 | 1.8414e-09 | 0 | 0 | 0 | 0 | 0 | 1 | -90 | 90 | 0.0014948 | 0.00037394 | -0.0014948 | -0.0003741
58 | 59 | 0.8454 | 0.32516 | 8.5316e-10 | 0 | 0 | 0 | 0 | 0 | 1 | -90 | 90 | 0.011327 | 0.0028374 | -0.011326 | -0.002837
50 | 52 | 3.4333 | 1.3205 | 3.4648e-09 | 0 | 0 | 0 | 0 | 0 | 1 | -90 | 90 | -0.002144 | -0.00053649 | 0.0021442 | 0.00053622
50 | 69 | 9.1706 | 3.5271 | 9.2547e-09 | 0 | 0 | 0 | 0 | 0 | 1 | -90 | 90 | 0.002144 | 0.00053649 | -0.0021436 | -0.00053723
52 | 60 | 2.4796 | 0.95369 | 2.5023e-09 | 0 | 0 | 0 | 0 | 0 | 1 | -90 | 90 | -0.0064783 | -0.0016224 | 0.0064794 | 0.0016226
60 | 96 | 3.1728 | 1.2203 | 3.2019e-09 | 0 | 0 | 0 | 0 | 0 | 1 | -90 | 90 | 0.0036185 | 0.00090664 | -0.0036181 | -0.00090678
60 | 59 | 1.1802 | 0.45391 | 1.191e-09 | 0 | 0 | 0 | 0 | 0 | 1 | -90 | 90 | -0.010098 | -0.0025293 | 0.010099 | 0.0025296