## bus_data
BUS_I | BUS_TYPE | Pd | Qd | Gs | Bs | area | Vm | Va | baseKV | zone | Vmax | Vmin
1 | 1 | 0.0039864 | 0.00099909 | 0 | 0 | 1 | 0.98836 | -0.08199 | 0.4 | 1 | 1.1 | 0.9
2 | 1 | 0 | 0 | 0 | 0 | 1 | 0.98867 | -0.079793 | 0.4 | 1 | 1.1 | 0.9
3 | 1 | 0.00068382 | 0.00017138 | 0 | 0 | 1 | 0.98856 | -0.080553 | 0.4 | 1 | 1.1 | 0.9
4 | 1 | 0.00098009 | 0.00024563 | 0 | 0 | 1 | 0.98974 | -0.072191 | 0.4 | 1 | 1.1 | 0.9
7 | 1 | 0.0013632 | 0.00034164 | 0 | 0 | 1 | 0.98844 | -0.081415 | 0.4 | 1 | 1.1 | 0.9
6 | 1 | 0 | 0 | 0 | 0 | 1 | 0.99054 | -0.0665 | 0.4 | 1 | 1.1 | 0.9
8 | 1 | 0 | 0 | 0 | 0 | 1 | 0.98838 | -0.081807 | 0.4 | 1 | 1.1 | 0.9
21 | 1 | 0.00032872 | 8.2386e-05 | 0 | 0 | 1 | 0.99132 | -0.060988 | 0.4 | 1 | 1.1 | 0.9
18 | 1 | 0 | 0 | 0 | 0 | 1 | 0.9915 | -0.059714 | 0.4 | 1 | 1.1 | 0.9
9 | 1 | 0.00071612 | 0.00017948 | 0 | 0 | 1 | 0.98831 | -0.082349 | 0.4 | 1 | 1.1 | 0.9
10 | 1 | 0.0036916 | 0.00092519 | 0 | 0 | 1 | 0.98391 | -0.11231 | 0.4 | 1 | 1.1 | 0.9
11 | 1 | 0.0011405 | 0.00028585 | 0 | 0 | 1 | 0.98564 | -0.10011 | 0.4 | 1 | 1.1 | 0.9
12 | 1 | 0 | 0 | 0 | 0 | 1 | 0.98249 | -0.1223 | 0.4 | 1 | 1.1 | 0.9
13 | 1 | 0 | 0 | 0 | 0 | 1 | 0.98748 | -0.087157 | 0.4 | 1 | 1.1 | 0.9
14 | 1 | 0.0028079 | 0.00070372 | 0 | 0 | 1 | 0.97979 | -0.14148 | 0.4 | 1 | 1.1 | 0.9
56 | 1 | 0.002885 | 0.00072304 | 0 | 0 | 1 | 0.98992 | -0.069991 | 0.4 | 1 | 1.1 | 0.9
58 | 1 | 0 | 0 | 0 | 0 | 1 | 0.98613 | -0.09673 | 0.4 | 1 | 1.1 | 0.9
37 | 1 | 0.0036008 | 0.00090244 | 0 | 0 | 1 | 0.97933 | -0.14473 | 0.4 | 1 | 1.1 | 0.9
80 | 1 | 0.0021324 | 0.00053443 | 0 | 0 | 1 | 0.98994 | -0.069849 | 0.4 | 1 | 1.1 | 0.9
57 | 1 | 0 | 0 | 0 | 0 | 1 | 0.98554 | -0.10093 | 0.4 | 1 | 1.1 | 0.9
108 | 1 | 0.0021607 | 0.00054152 | 0 | 0 | 1 | 0.98537 | -0.10213 | 0.4 | 1 | 1.1 | 0.9
114 | 1 | 0 | 0 | 0 | 0 | 1 | 0.98494 | -0.10516 | 0.4 | 1 | 1.1 | 0.9
98 | 1 | 0.0027396 | 0.00068661 | 0 | 0 | 1 | 0.98572 | -0.09964 | 0.4 | 1 | 1.1 | 0.9
95 | 1 | 0.003323 | 0.00083281 | 0 | 0 | 1 | 0.98582 | -0.098946 | 0.4 | 1 | 1.1 | 0.9
38 | 1 | 0.0022613 | 0.00056673 | 0 | 0 | 1 | 0.97844 | -0.15113 | 0.4 | 1 | 1.1 | 0.9
85 | 1 | 0.00015922 | 3.9906e-05 | 0 | 0 | 1 | 0.97524 | -0.17403 | 0.4 | 1 | 1.1 | 0.9
83 | 1 | 0 | 0 | 0 | 0 | 1 | 0.97525 | -0.17396 | 0.4 | 1 | 1.1 | 0.9
16 | 1 | 0.00036896 | 9.247e-05 | 0 | 0 | 1 | 0.99153 | -0.059464 | 0.4 | 1 | 1.1 | 0.9
17 | 1 | 0.00031379 | 7.8644e-05 | 0 | 0 | 1 | 0.99172 | -0.058088 | 0.4 | 1 | 1.1 | 0.9
19 | 1 | 0.00030483 | 7.6397e-05 | 0 | 0 | 1 | 0.99198 | -0.056286 | 0.4 | 1 | 1.1 | 0.9
20 | 1 | 0.00035872 | 8.9905e-05 | 0 | 0 | 1 | 0.99146 | -0.059956 | 0.4 | 1 | 1.1 | 0.9
49 | 1 | 0.0002425 | 6.0776e-05 | 0 | 0 | 1 | 0.99201 | -0.056047 | 0.4 | 1 | 1.1 | 0.9
22 | 1 | 0.00031787 | 7.9665e-05 | 0 | 0 | 1 | 0.99146 | -0.059969 | 0.4 | 1 | 1.1 | 0.9
46 | 1 | 0 | 0 | 0 | 0 | 1 | 0.99226 | -0.054282 | 0.4 | 1 | 1.1 | 0.9
23 | 1 | 0.0009508 | 0.00023829 | 0 | 0 | 1 | 0.99144 | -0.06008 | 0.4 | 1 | 1.1 | 0.9
24 | 1 | 0.00031777 | 7.964e-05 | 0 | 0 | 1 | 0.99291 | -0.049688 | 0.4 | 1 | 1.1 | 0.9
25 | 1 | 0.00021255 | 5.3271e-05 | 0 | 0 | 1 | 0.99284 | -0.050186 | 0.4 | 1 | 1.1 | 0.9
26 | 1 | 0 | 0 | 0 | 0 | 1 | 0.99342 | -0.046128 | 0.4 | 1 | 1.1 | 0.9
27 | 1 | 0.00025516 | 6.395e-05 | 0 | 0 | 1 | 0.99241 | -0.053206 | 0.4 | 1 | 1.1 | 0.9
115 | 1 | 0 | 0 | 0 | 0 | 1 | 0.9923 | -0.053983 | 0.4 | 1 | 1.1 | 0.9
28 | 1 | 0.019155 | 0.0048007 | 0 | 0 | 1 | 0.99264 | -0.051569 | 0.4 | 1 | 1.1 | 0.9
29 | 1 | 0.0057768 | 0.0014478 | 0 | 0 | 1 | 0.99624 | -0.026252 | 0.4 | 1 | 1.1 | 0.9
100 | 1 | 0.00096522 | 0.00024191 | 0 | 0 | 1 | 0.99168 | -0.058352 | 0.4 | 1 | 1.1 | 0.9
101 | 1 | 0.0016348 | 0.00040971 | 0 | 0 | 1 | 0.99189 | -0.056882 | 0.4 | 1 | 1.1 | 0.9
99 | 1 | 0.0062514 | 0.0015667 | 0 | 0 | 1 | 0.99127 | -0.061251 | 0.4 | 1 | 1.1 | 0.9
32 | 1 | 0.0011723 | 0.00029382 | 0 | 0 | 1 | 0.99676 | -0.022654 | 0.4 | 1 | 1.1 | 0.9
50 | 1 | 0.00038249 | 9.5861e-05 | 0 | 0 | 1 | 0.99224 | -0.054445 | 0.4 | 1 | 1.1 | 0.9
30 | 1 | 0.0082064 | 0.0020567 | 0 | 0 | 1 | 0.99784 | -0.015092 | 0.4 | 1 | 1.1 | 0.9
31 | 1 | 0.00070961 | 0.00017785 | 0 | 0 | 1 | 0.99833 | -0.011625 | 0.4 | 1 | 1.1 | 0.9
33 | 1 | 0.0023629 | 0.00059221 | 0 | 0 | 1 | 0.99861 | -0.0096818 | 0.4 | 1 | 1.1 | 0.9
47 | 3 | 0.0046129 | 0.0011561 | 0 | 0 | 1 | 1 | 0 | 0.4 | 1 | 1.1 | 0.9
48 | 1 | 0.0076767 | 0.001924 | 0 | 0 | 1 | 0.99817 | -0.012611 | 0.4 | 1 | 1.1 | 0.9
34 | 1 | 0.00054348 | 0.00013621 | 0 | 0 | 1 | 0.97186 | -0.19838 | 0.4 | 1 | 1.1 | 0.9
35 | 1 | 0.0016113 | 0.00040382 | 0 | 0 | 1 | 0.97189 | -0.19811 | 0.4 | 1 | 1.1 | 0.9
36 | 1 | 0 | 0 | 0 | 0 | 1 | 0.97196 | -0.19762 | 0.4 | 1 | 1.1 | 0.9
54 | 1 | 0 | 0 | 0 | 0 | 1 | 0.97178 | -0.19895 | 0.4 | 1 | 1.1 | 0.9
70 | 1 | 0 | 0 | 0 | 0 | 1 | 0.97223 | -0.19567 | 0.4 | 1 | 1.1 | 0.9
55 | 1 | 0 | 0 | 0 | 0 | 1 | 0.97171 | -0.19947 | 0.4 | 1 | 1.1 | 0.9
71 | 1 | 0.0008518 | 0.00021348 | 0 | 0 | 1 | 0.97275 | -0.19188 | 0.4 | 1 | 1.1 | 0.9
53 | 1 | 0.00093144 | 0.00023344 | 0 | 0 | 1 | 0.97216 | -0.19619 | 0.4 | 1 | 1.1 | 0.9
39 | 1 | 5.3919e-05 | 1.3513e-05 | 0 | 0 | 1 | 0.97834 | -0.15179 | 0.4 | 1 | 1.1 | 0.9
64 | 1 | 0 | 0 | 0 | 0 | 1 | 0.97666 | -0.16382 | 0.4 | 1 | 1.1 | 0.9
65 | 1 | 0.001323 | 0.00033158 | 0 | 0 | 1 | 0.97621 | -0.16706 | 0.4 | 1 | 1.1 | 0.9
66 | 1 | 8.0327e-05 | 2.0132e-05 | 0 | 0 | 1 | 0.97629 | -0.16648 | 0.4 | 1 | 1.1 | 0.9
40 | 1 | 0.00017142 | 4.2961e-05 | 0 | 0 | 1 | 0.97372 | -0.18496 | 0.4 | 1 | 1.1 | 0.9
41 | 1 | 7.8765e-05 | 1.974e-05 | 0 | 0 | 1 | 0.97386 | -0.18395 | 0.4 | 1 | 1.1 | 0.9
42 | 1 | 0 | 0 | 0 | 0 | 1 | 0.97343 | -0.187 | 0.4 | 1 | 1.1 | 0.9
43 | 1 | 4.7968e-05 | 1.2022e-05 | 0 | 0 | 1 | 0.97434 | -0.1805 | 0.4 | 1 | 1.1 | 0.9
45 | 1 | 7.1443e-05 | 1.7905e-05 | 0 | 0 | 1 | 0.97334 | -0.18764 | 0.4 | 1 | 1.1 | 0.9
94 | 1 | 0 | 0 | 0 | 0 | 1 | 0.97449 | -0.17941 | 0.4 | 1 | 1.1 | 0.9
44 | 1 | 0.00076771 | 0.00019241 | 0 | 0 | 1 | 0.97329 | -0.18801 | 0.4 | 1 | 1.1 | 0.9
67 | 1 | 0.00090989 | 0.00022804 | 0 | 0 | 1 | 0.97332 | -0.18777 | 0.4 | 1 | 1.1 | 0.9
88 | 1 | 0.0041621 | 0.0010431 | 0 | 0 | 1 | 0.973 | -0.19013 | 0.4 | 1 | 1.1 | 0.9
84 | 1 | 0 | 0 | 0 | 0 | 1 | 0.97474 | -0.17757 | 0.4 | 1 | 1.1 | 0.9
68 | 1 | 0.00090226 | 0.00022613 | 0 | 0 | 1 | 0.97337 | -0.18745 | 0.4 | 1 | 1.1 | 0.9
89 | 1 | 0.00029151 | 7.3058e-05 | 0 | 0 | 1 | 0.97299 | -0.19021 | 0.4 | 1 | 1.1 | 0.9
93 | 1 | 0.00055427 | 0.00013891 | 0 | 0 | 1 | 0.99223 | -0.054514 | 0.4 | 1 | 1.1 | 0.9
86 | 1 | 0.004396 | 0.0011017 | 0 | 0 | 1 | 0.99728 | -0.018786 | 0.4 | 1 | 1.1 | 0.9
87 | 1 | 0.0037569 | 0.00094157 | 0 | 0 | 1 | 0.99346 | -0.045284 | 0.4 | 1 | 1.1 | 0.9
51 | 1 | 0.0027867 | 0.00069842 | 0 | 0 | 1 | 0.97205 | -0.197 | 0.4 | 1 | 1.1 | 0.9
52 | 1 | 0.00076512 | 0.00019176 | 0 | 0 | 1 | 0.97211 | -0.19656 | 0.4 | 1 | 1.1 | 0.9
79 | 1 | 0.00093472 | 0.00023426 | 0 | 0 | 1 | 0.97169 | -0.19956 | 0.4 | 1 | 1.1 | 0.9
62 | 1 | 0.00028969 | 7.2602e-05 | 0 | 0 | 1 | 0.9716 | -0.2002 | 0.4 | 1 | 1.1 | 0.9
60 | 1 | 0.00083105 | 0.00020828 | 0 | 0 | 1 | 0.97149 | -0.201 | 0.4 | 1 | 1.1 | 0.9
81 | 1 | 0.0025089 | 0.0006288 | 0 | 0 | 1 | 0.99131 | -0.060292 | 0.4 | 1 | 1.1 | 0.9
107 | 1 | 0.0022554 | 0.00056525 | 0 | 0 | 1 | 0.98535 | -0.10225 | 0.4 | 1 | 1.1 | 0.9
112 | 1 | 0.0025529 | 0.00063983 | 0 | 0 | 1 | 0.9847 | -0.1069 | 0.4 | 1 | 1.1 | 0.9
116 | 1 | 0.0024117 | 0.00060443 | 0 | 0 | 1 | 0.98536 | -0.10222 | 0.4 | 1 | 1.1 | 0.9
96 | 1 | 0.0015449 | 0.00038719 | 0 | 0 | 1 | 0.98552 | -0.10104 | 0.4 | 1 | 1.1 | 0.9
59 | 1 | 0.00077064 | 0.00019314 | 0 | 0 | 1 | 0.97147 | -0.20114 | 0.4 | 1 | 1.1 | 0.9
61 | 1 | 0.00046564 | 0.0001167 | 0 | 0 | 1 | 0.97142 | -0.20152 | 0.4 | 1 | 1.1 | 0.9
63 | 1 | 0.00030515 | 7.6479e-05 | 0 | 0 | 1 | 0.97142 | -0.20154 | 0.4 | 1 | 1.1 | 0.9
77 | 1 | 0.0010503 | 0.00026322 | 0 | 0 | 1 | 0.97522 | -0.17413 | 0.4 | 1 | 1.1 | 0.9
82 | 1 | 7.4928e-05 | 1.8779e-05 | 0 | 0 | 1 | 0.97563 | -0.17123 | 0.4 | 1 | 1.1 | 0.9
78 | 1 | 0.00080046 | 0.00020061 | 0 | 0 | 1 | 0.97516 | -0.1746 | 0.4 | 1 | 1.1 | 0.9
69 | 1 | 0.0014806 | 0.00037108 | 0 | 0 | 1 | 0.97345 | -0.18682 | 0.4 | 1 | 1.1 | 0.9
76 | 1 | 0.0018696 | 0.00046858 | 0 | 0 | 1 | 0.97294 | -0.19054 | 0.4 | 1 | 1.1 | 0.9
91 | 1 | 0.0006641 | 0.00016644 | 0 | 0 | 1 | 0.974 | -0.18287 | 0.4 | 1 | 1.1 | 0.9
75 | 1 | 0.001881 | 0.00047141 | 0 | 0 | 1 | 0.97291 | -0.19076 | 0.4 | 1 | 1.1 | 0.9
92 | 1 | 0.00067258 | 0.00016856 | 0 | 0 | 1 | 0.97459 | -0.17868 | 0.4 | 1 | 1.1 | 0.9
72 | 1 | 0.0018791 | 0.00047094 | 0 | 0 | 1 | 0.97241 | -0.19433 | 0.4 | 1 | 1.1 | 0.9
73 | 1 | 0.001982 | 0.00049673 | 0 | 0 | 1 | 0.9725 | -0.19371 | 0.4 | 1 | 1.1 | 0.9
74 | 1 | 0.0030578 | 0.00076636 | 0 | 0 | 1 | 0.97251 | -0.19366 | 0.4 | 1 | 1.1 | 0.9
90 | 1 | 0.0018363 | 0.00046023 | 0 | 0 | 1 | 0.97242 | -0.19424 | 0.4 | 1 | 1.1 | 0.9
97 | 1 | 0.0005797 | 0.00014529 | 0 | 0 | 1 | 0.98551 | -0.10111 | 0.4 | 1 | 1.1 | 0.9
102 | 1 | 0.0010555 | 0.00026453 | 0 | 0 | 1 | 0.98548 | -0.10137 | 0.4 | 1 | 1.1 | 0.9
103 | 1 | 0.0010158 | 0.00025459 | 0 | 0 | 1 | 0.98541 | -0.10182 | 0.4 | 1 | 1.1 | 0.9
113 | 1 | 0.0010685 | 0.00026779 | 0 | 0 | 1 | 0.98451 | -0.10827 | 0.4 | 1 | 1.1 | 0.9
111 | 1 | 0.003208 | 0.000804 | 0 | 0 | 1 | 0.98452 | -0.1082 | 0.4 | 1 | 1.1 | 0.9
106 | 1 | 0.00085214 | 0.00021357 | 0 | 0 | 1 | 0.98539 | -0.10201 | 0.4 | 1 | 1.1 | 0.9
104 | 1 | 0.00096197 | 0.00024109 | 0 | 0 | 1 | 0.98532 | -0.10251 | 0.4 | 1 | 1.1 | 0.9
105 | 1 | 0.0019376 | 0.00048561 | 0 | 0 | 1 | 0.98527 | -0.10286 | 0.4 | 1 | 1.1 | 0.9
109 | 1 | 0.0021013 | 0.00052664 | 0 | 0 | 1 | 0.98527 | -0.10282 | 0.4 | 1 | 1.1 | 0.9
110 | 1 | 0.002512 | 0.00062957 | 0 | 0 | 1 | 0.98461 | -0.10757 | 0.4 | 1 | 1.1 | 0.9

## generator_data
GEN_BUS | PG | QG | QMAX | QMIN | VG | MBASE | GEN_STATUS | PMAX | PMIN
47 | 0.17221 | 0.043428 | 10 | -10 | 1 | 100 | 1 | 10 | 0

## branch_data
F_BUS | T_BUS | BR_R | BR_X | BR_B | RATE_A | RATE_B | RATE_C | TAP | SHIFT | BR_STATUS | ANGMIN | ANGMAX | P_in | Q_in | P_out | Q_out
1 | 2 | 7.0106 | 2.6964 | 7.0749e-09 | 0 | 0 | 0 | 0 | 0 | 1 | -90 | 90 | -0.0039864 | -0.00099909 | 0.0039876 | 0.00099886
2 | 3 | 3.4776 | 1.3375 | 3.5095e-09 | 0 | 0 | 0 | 0 | 0 | 1 | -90 | 90 | 0.0027637 | 0.00069026 | -0.0027634 | -0.00069049
2 | 4 | 14.294 | 5.4977 | 1.4425e-08 | 0 | 0 | 0 | 0 | 0 | 1 | -90 | 90 | -0.0067513 | -0.0016891 | 0.0067584 | 0.0016904
3 | 7 | 5.2448 | 2.0172 | 5.2929e-09 | 0 | 0 | 0 | 0 | 0 | 1 | -90 | 90 | 0.0020796 | 0.00051911 | -0.0020794 | -0.00051953
4 | 6 | 9.3568 | 3.5988 | 9.4426e-09 | 0 | 0 | 0 | 0 | 0 | 1 | -90 | 90 | -0.0077385 | -0.0019361 | 0.0077446 | 0.0019375
7 | 8 | 6.8677 | 2.6414 | 6.9308e-09 | 0 | 0 | 0 | 0 | 0 | 1 | -90 | 90 | 0.00071621 | 0.00017789 | -0.00071617 | -0.00017855
6 | 21 | 9.0682 | 3.4878 | 9.1514e-09 | 0 | 0 | 0 | 0 | 0 | 1 | -90 | 90 | -0.0077446 | -0.0019375 | 0.0077505 | 0.0019388
8 | 9 | 9.5916 | 3.6891 | 9.6796e-09 | 0 | 0 | 0 | 0 | 0 | 1 | -90 | 90 | 0.00071617 | 0.00017855 | -0.00071612 | -0.00017948
21 | 18 | 2.0129 | 0.77419 | 2.0314e-09 | 0 | 0 | 0 | 0 | 0 | 1 | -90 | 90 | -0.0080792 | -0.0020212 | 0.0080806 | 0.0020216
18 | 20 | 1.9034 | 0.73209 | 1.9209e-09 | 0 | 0 | 0 | 0 | 0 | 1 | -90 | 90 | 0.0016275 | 0.00040754 | -0.0016274 | -0.00040771
18 | 16 | 0.32813 | 0.1262 | 3.3114e-10 | 0 | 0 | 0 | 0 | 0 | 1 | -90 | 90 | -0.0097081 | -0.0024291 | 0.0097084 | 0.0024292
10 | 11 | 3.0952 | 1.1905 | 3.1236e-09 | 0 | 0 | 0 | 0 | 0 | 1 | -90 | 90 | -0.050166 | -0.012621 | 0.050251 | 0.012653
10 | 12 | 2.7279 | 1.0492 | 2.7529e-09 | 0 | 0 | 0 | 0 | 0 | 1 | -90 | 90 | 0.046474 | 0.011696 | -0.046409 | -0.011671
11 | 13 | 3.2221 | 1.2393 | 3.2517e-09 | 0 | 0 | 0 | 0 | 0 | 1 | -90 | 90 | -0.051392 | -0.012939 | 0.051485 | 0.012975
12 | 14 | 5.2165 | 2.0063 | 5.2643e-09 | 0 | 0 | 0 | 0 | 0 | 1 | -90 | 90 | 0.046409 | 0.011671 | -0.046286 | -0.011624
13 | 56 | 2.6246 | 1.0095 | 2.6487e-09 | 0 | 0 | 0 | 0 | 0 | 1 | -90 | 90 | -0.083837 | -0.021087 | 0.084038 | 0.021164
13 | 58 | 3.7568 | 1.4449 | 3.7913e-09 | 0 | 0 | 0 | 0 | 0 | 1 | -90 | 90 | 0.032352 | 0.0081122 | -0.032309 | -0.0080961
14 | 37 | 0.93734 | 0.36052 | 9.4595e-10 | 0 | 0 | 0 | 0 | 0 | 1 | -90 | 90 | 0.043478 | 0.01092 | -0.043458 | -0.010913
56 | 80 | 0.020934 | 0.0080516 | 2.1126e-11 | 0 | 0 | 0 | 0 | 0 | 1 | -90 | 90 | -0.086923 | -0.021887 | 0.086925 | 0.021888
58 | 98 | 7.1374 | 2.7452 | 7.2029e-09 | 0 | 0 | 0 | 0 | 0 | 1 | -90 | 90 | 0.0051542 | 0.0012901 | -0.0051521 | -0.00129
58 | 95 | 2.4885 | 0.9571 | 2.5113e-09 | 0 | 0 | 0 | 0 | 0 | 1 | -90 | 90 | 0.011277 | 0.002826 | -0.011274 | -0.0028249
58 | 57 | 3.3493 | 1.2882 | 3.38e-09 | 0 | 0 | 0 | 0 | 0 | 1 | -90 | 90 | 0.015878 | 0.0039799 | -0.015869 | -0.0039767
37 | 38 | 2.012 | 0.77384 | 2.0304e-09 | 0 | 0 | 0 | 0 | 0 | 1 | -90 | 90 | 0.039857 | 0.01001 | -0.039822 | -0.0099969
80 | 81 | 1.3836 | 0.53213 | 1.3962e-09 | 0 | 0 | 0 | 0 | 0 | 1 | -90 | 90 | -0.089058 | -0.022422 | 0.089177 | 0.022468
57 | 108 | 2.3226 | 0.89332 | 2.3439e-09 | 0 | 0 | 0 | 0 | 0 | 1 | -90 | 90 | 0.0065187 | 0.0016333 | -0.0065176 | -0.0016331
57 | 114 | 5.7261 | 2.2024 | 5.7787e-09 | 0 | 0 | 0 | 0 | 0 | 1 | -90 | 90 | 0.0093501 | 0.0023434 | -0.0093446 | -0.0023418
108 | 107 | 0.36012 | 0.13851 | 3.6343e-10 | 0 | 0 | 0 | 0 | 0 | 1 | -90 | 90 | 0.0043569 | 0.0010916 | -0.0043569 | -0.0010916
114 | 112 | 2.3478 | 0.903 | 2.3693e-09 | 0 | 0 | 0 | 0 | 0 | 1 | -90 | 90 | 0.0093446 | 0.0023418 | -0.0093424 | -0.0023412
98 | 116 | 13.4924 | 5.1894 | 1.3616e-08 | 0 | 0 | 0 | 0 | 0 | 1 | -90 | 90 | 0.0024125 | 0.00060343 | -0.0024117 | -0.00060443
95 | 96 | 3.3278 | 1.2799 | 3.3583e-09 | 0 | 0 | 0 | 0 | 0 | 1 | -90 | 90 | 0.0079509 | 0.0019921 | -0.0079486 | -0.0019916
38 | 39 | 0.22103 | 0.08501 | 2.2305e-10 | 0 | 0 | 0 | 0 | 0 | 1 | -90 | 90 | 0.037561 | 0.0094301 | -0.037557 | -0.0094288
85 | 83 | 5.3289 | 2.0496 | 5.3778e-09 | 0 | 0 | 0 | 0 | 0 | 1 | -90 | 90 | -0.00015922 | -3.9906e-05 | 0.00015922 | 3.9395e-05
83 | 84 | 2.8024 | 1.0778 | 2.8281e-09 | 0 | 0 | 0 | 0 | 0 | 1 | -90 | 90 | 0.015957 | 0.0039999 | -0.015949 | -0.0039971
83 | 82 | 2.1007 | 0.80795 | 2.1199e-09 | 0 | 0 | 0 | 0 | 0 | 1 | -90 | 90 | -0.016116 | -0.0040393 | 0.016122 | 0.0040414
16 | 17 | 1.7444 | 0.67093 | 1.7604e-09 | 0 | 0 | 0 | 0 | 0 | 1 | -90 | 90 | -0.010077 | -0.0025217 | 0.010079 | 0.0025222
17 | 19 | 2.2156 | 0.85214 | 2.2359e-09 | 0 | 0 | 0 | 0 | 0 | 1 | -90 | 90 | -0.010393 | -0.0026009 | 0.010396 | 0.0026017
19 | 49 | 0.28466 | 0.10949 | 2.8728e-10 | 0 | 0 | 0 | 0 | 0 | 1 | -90 | 90 | -0.0107 | -0.0026781 | 0.010701 | 0.0026782
20 | 22 | 0.13489 | 0.05188 | 1.3613e-10 | 0 | 0 | 0 | 0 | 0 | 1 | -90 | 90 | 0.0012687 | 0.0003178 | -0.0012687 | -0.00031782
49 | 46 | 2.0632 | 0.79353 | 2.0821e-09 | 0 | 0 | 0 | 0 | 0 | 1 | -90 | 90 | -0.010943 | -0.0027389 | 0.010946 | 0.0027398
22 | 23 | 1.4841 | 0.5708 | 1.4977e-09 | 0 | 0 | 0 | 0 | 0 | 1 | -90 | 90 | 0.00095081 | 0.00023815 | -0.0009508 | -0.00023829
46 | 50 | 2.2243 | 0.85549 | 2.2447e-09 | 0 | 0 | 0 | 0 | 0 | 1 | -90 | 90 | 0.00093679 | 0.0002344 | -0.00093677 | -0.00023462
46 | 27 | 1.1587 | 0.44564 | 1.1693e-09 | 0 | 0 | 0 | 0 | 0 | 1 | -90 | 90 | -0.011883 | -0.0029742 | 0.011885 | 0.0029747
24 | 25 | 0.30132 | 0.11589 | 3.0409e-10 | 0 | 0 | 0 | 0 | 0 | 1 | -90 | 90 | 0.021222 | 0.0053153 | -0.021221 | -0.0053148
24 | 26 | 2.1204 | 0.81554 | 2.1399e-09 | 0 | 0 | 0 | 0 | 0 | 1 | -90 | 90 | -0.02154 | -0.005395 | 0.021551 | 0.0053989
25 | 27 | 3.1846 | 1.2249 | 3.2139e-09 | 0 | 0 | 0 | 0 | 0 | 1 | -90 | 90 | 0.012145 | 0.0030403 | -0.01214 | -0.0030387
25 | 115 | 5.4983 | 2.1147 | 5.5487e-09 | 0 | 0 | 0 | 0 | 0 | 1 | -90 | 90 | 0.0088635 | 0.0022212 | -0.0088589 | -0.00222
26 | 28 | 3.6481 | 1.4031 | 3.6815e-09 | 0 | 0 | 0 | 0 | 0 | 1 | -90 | 90 | 0.01917 | 0.0048059 | -0.019155 | -0.0048007
26 | 29 | 6.2912 | 2.4197 | 6.3489e-09 | 0 | 0 | 0 | 0 | 0 | 1 | -90 | 90 | -0.04072 | -0.010205 | 0.040833 | 0.010247
115 | 101 | 4.1945 | 1.6133 | 4.233e-09 | 0 | 0 | 0 | 0 | 0 | 1 | -90 | 90 | 0.0088589 | 0.00222 | -0.0088553 | -0.002219
29 | 32 | 1.0009 | 0.38495 | 1.0101e-09 | 0 | 0 | 0 | 0 | 0 | 1 | -90 | 90 | -0.046609 | -0.011695 | 0.046633 | 0.011704
100 | 101 | 2.6073 | 1.0028 | 2.6312e-09 | 0 | 0 | 0 | 0 | 0 | 1 | -90 | 90 | -0.0072191 | -0.001809 | 0.0072205 | 0.0018093
100 | 99 | 5.9373 | 2.2836 | 5.9918e-09 | 0 | 0 | 0 | 0 | 0 | 1 | -90 | 90 | 0.0062539 | 0.0015671 | -0.0062513 | -0.0015667
32 | 30 | 2.0546 | 0.79024 | 2.0735e-09 | 0 | 0 | 0 | 0 | 0 | 1 | -90 | 90 | -0.047805 | -0.011998 | 0.047855 | 0.012017
50 | 93 | 1.604 | 0.61692 | 1.6187e-09 | 0 | 0 | 0 | 0 | 0 | 1 | -90 | 90 | 0.00055428 | 0.00013876 | -0.00055427 | -0.00013891
30 | 31 | 0.80479 | 0.30954 | 8.1218e-10 | 0 | 0 | 0 | 0 | 0 | 1 | -90 | 90 | -0.056062 | -0.014074 | 0.056089 | 0.014084
31 | 33 | 0.44596 | 0.17152 | 4.5005e-10 | 0 | 0 | 0 | 0 | 0 | 1 | -90 | 90 | -0.056798 | -0.014262 | 0.056814 | 0.014268
33 | 47 | 2.1359 | 0.82149 | 2.1555e-09 | 0 | 0 | 0 | 0 | 0 | 1 | -90 | 90 | -0.059177 | -0.01486 | 0.059256 | 0.01489
47 | 48 | 1.5376 | 0.59137 | 3.1033e-09 | 0 | 0 | 0 | 0 | 0 | 1 | -90 | 90 | 0.10834 | 0.027381 | -0.10815 | -0.027308
48 | 86 | 0.80908 | 0.31118 | 8.165e-10 | 0 | 0 | 0 | 0 | 0 | 1 | -90 | 90 | 0.10047 | 0.025384 | -0.10039 | -0.02535
34 | 35 | 6.0667 | 2.3333 | 6.1223e-09 | 0 | 0 | 0 | 0 | 0 | 1 | -90 | 90 | -0.00054347 | -0.00013621 | 0.00054349 | 0.00013564
35 | 36 | 2.7884 | 1.0725 | 2.814e-09 | 0 | 0 | 0 | 0 | 0 | 1 | -90 | 90 | -0.0021547 | -0.00053946 | 0.0021549 | 0.00053925
36 | 54 | 4.5451 | 1.7481 | 4.5868e-09 | 0 | 0 | 0 | 0 | 0 | 1 | -90 | 90 | 0.0035983 | 0.00089986 | -0.0035977 | -0.00090004
36 | 70 | 4.1562 | 1.5985 | 4.1944e-09 | 0 | 0 | 0 | 0 | 0 | 1 | -90 | 90 | -0.0057532 | -0.0014391 | 0.0057548 | 0.0014393
54 | 55 | 1.7567 | 0.67565 | 1.7728e-09 | 0 | 0 | 0 | 0 | 0 | 1 | -90 | 90 | 0.0035977 | 0.00090004 | -0.0035974 | -0.00090011
70 | 71 | 4.5397 | 1.7461 | 4.5814e-09 | 0 | 0 | 0 | 0 | 0 | 1 | -90 | 90 | -0.010239 | -0.0025628 | 0.010244 | 0.0025644
70 | 53 | 1.4321 | 0.55081 | 1.4452e-09 | 0 | 0 | 0 | 0 | 0 | 1 | -90 | 90 | 0.0044839 | 0.0011234 | -0.0044836 | -0.0011235
55 | 79 | 1.2692 | 0.48816 | 1.2809e-09 | 0 | 0 | 0 | 0 | 0 | 1 | -90 | 90 | 0.00093471 | 0.00023415 | -0.0009347 | -0.00023426
55 | 62 | 3.3857 | 1.3022 | 3.4168e-09 | 0 | 0 | 0 | 0 | 0 | 1 | -90 | 90 | 0.0026627 | 0.00066596 | -0.0026624 | -0.00066618
71 | 89 | 1.8565 | 0.71402 | 1.8735e-09 | 0 | 0 | 0 | 0 | 0 | 1 | -90 | 90 | -0.011096 | -0.0027779 | 0.011098 | 0.0027787
53 | 52 | 1.2827 | 0.49336 | 1.2945e-09 | 0 | 0 | 0 | 0 | 0 | 1 | -90 | 90 | 0.0035521 | 0.00089001 | -0.003552 | -0.00089007
39 | 64 | 4.0037 | 1.5399 | 4.0404e-09 | 0 | 0 | 0 | 0 | 0 | 1 | -90 | 90 | 0.037503 | 0.0094153 | -0.037441 | -0.0093917
64 | 65 | 1.9094 | 0.73438 | 1.9269e-09 | 0 | 0 | 0 | 0 | 0 | 1 | -90 | 90 | 0.021147 | 0.0053055 | -0.021137 | -0.005302
64 | 66 | 2.0332 | 0.78201 | 2.0519e-09 | 0 | 0 | 0 | 0 | 0 | 1 | -90 | 90 | 0.016294 | 0.0040862 | -0.016288 | -0.0040841
65 | 77 | 4.4287 | 1.7034 | 4.4694e-09 | 0 | 0 | 0 | 0 | 0 | 1 | -90 | 90 | 0.019814 | 0.0049704 | -0.019795 | -0.0049634
66 | 82 | 3.6346 | 1.3979 | 3.6679e-09 | 0 | 0 | 0 | 0 | 0 | 1 | -90 | 90 | 0.016208 | 0.004064 | -0.016197 | -0.0040602
40 | 41 | 0.78798 | 0.30307 | 7.9521e-10 | 0 | 0 | 0 | 0 | 0 | 1 | -90 | 90 | -0.015806 | -0.0039597 | 0.015808 | 0.0039604
40 | 42 | 1.6069 | 0.61803 | 1.6216e-09 | 0 | 0 | 0 | 0 | 0 | 1 | -90 | 90 | 0.015635 | 0.0039167 | -0.01563 | -0.0039152
41 | 43 | 2.6818 | 1.0315 | 2.7064e-09 | 0 | 0 | 0 | 0 | 0 | 1 | -90 | 90 | -0.015887 | -0.0039802 | 0.015895 | 0.0039828
42 | 45 | 0.50281 | 0.19339 | 5.0742e-10 | 0 | 0 | 0 | 0 | 0 | 1 | -90 | 90 | 0.01563 | 0.0039152 | -0.015629 | -0.0039147
43 | 94 | 0.84618 | 0.32545 | 8.5394e-10 | 0 | 0 | 0 | 0 | 0 | 1 | -90 | 90 | -0.015943 | -0.0039948 | 0.015945 | 0.0039957
45 | 88 | 1.9728 | 0.75875 | 1.9909e-09 | 0 | 0 | 0 | 0 | 0 | 1 | -90 | 90 | 0.015557 | 0.0038968 | -0.015552 | -0.0038949
94 | 84 | 1.4302 | 0.55008 | 1.4433e-09 | 0 | 0 | 0 | 0 | 0 | 1 | -90 | 90 | -0.015945 | -0.0039957 | 0.015949 | 0.0039971
44 | 67 | 3.8567 | 1.4833 | 3.8921e-09 | 0 | 0 | 0 | 0 | 0 | 1 | -90 | 90 | -0.0007677 | -0.00019241 | 0.00076772 | 0.00019205
67 | 68 | 2.3394 | 0.89979 | 2.3609e-09 | 0 | 0 | 0 | 0 | 0 | 1 | -90 | 90 | -0.0016776 | -0.00042009 | 0.0016777 | 0.0004199
88 | 89 | 0.088965 | 0.034217 | 8.9782e-11 | 0 | 0 | 0 | 0 | 0 | 1 | -90 | 90 | 0.01139 | 0.0028518 | -0.01139 | -0.0028517
68 | 69 | 3.0161 | 1.16 | 3.0437e-09 | 0 | 0 | 0 | 0 | 0 | 1 | -90 | 90 | -0.0025799 | -0.00064602 | 0.0025801 | 0.00064582
86 | 87 | 3.6161 | 1.3908 | 3.6493e-09 | 0 | 0 | 0 | 0 | 0 | 1 | -90 | 90 | 0.095992 | 0.024249 | -0.095635 | -0.024112
87 | 81 | 2.1202 | 0.81546 | 2.1397e-09 | 0 | 0 | 0 | 0 | 0 | 1 | -90 | 90 | 0.091878 | 0.02317 | -0.091686 | -0.023096
51 | 52 | 1.9357 | 0.74452 | 1.9535e-09 | 0 | 0 | 0 | 0 | 0 | 1 | -90 | 90 | -0.0027867 | -0.00069843 | 0.0027868 | 0.00069831
62 | 60 | 4.1472 | 1.5951 | 4.1852e-09 | 0 | 0 | 0 | 0 | 0 | 1 | -90 | 90 | 0.0023728 | 0.00059358 | -0.0023725 | -0.00059387
60 | 59 | 1.0533 | 0.40513 | 1.063e-09 | 0 | 0 | 0 | 0 | 0 | 1 | -90 | 90 | 0.0015415 | 0.00038559 | -0.0015414 | -0.00038568
107 | 109 | 3.4403 | 1.3232 | 3.4719e-09 | 0 | 0 | 0 | 0 | 0 | 1 | -90 | 90 | 0.0021015 | 0.00052637 | -0.0021013 | -0.00052664
112 | 110 | 1.2419 | 0.47765 | 1.2533e-09 | 0 | 0 | 0 | 0 | 0 | 1 | -90 | 90 | 0.0067895 | 0.0017014 | -0.0067888 | -0.0017013
96 | 97 | 0.15218 | 0.058531 | 1.5358e-10 | 0 | 0 | 0 | 0 | 0 | 1 | -90 | 90 | 0.0064036 | 0.0016044 | -0.0064036 | -0.0016043
59 | 61 | 6.0149 | 2.3134 | 6.0701e-09 | 0 | 0 | 0 | 0 | 0 | 1 | -90 | 90 | 0.00077082 | 0.00019254 | -0.00077078 | -0.00019309
61 | 63 | 0.923 | 0.355 | 9.3147e-10 | 0 | 0 | 0 | 0 | 0 | 1 | -90 | 90 | 0.00030515 | 7.6392e-05 | -0.00030515 | -7.6479e-05
77 | 78 | 0.31263 | 0.12024 | 3.1549e-10 | 0 | 0 | 0 | 0 | 0 | 1 | -90 | 90 | 0.018744 | 0.0047002 | -0.018743 | -0.0046997
78 | 92 | 2.8204 | 1.0848 | 2.8463e-09 | 0 | 0 | 0 | 0 | 0 | 1 | -90 | 90 | 0.017943 | 0.0044991 | -0.017933 | -0.0044955
69 | 76 | 3.6633 | 1.409 | 3.6969e-09 | 0 | 0 | 0 | 0 | 0 | 1 | -90 | 90 | 0.012516 | 0.0031368 | -0.01251 | -0.0031347
69 | 91 | 2.9443 | 1.1324 | 2.9713e-09 | 0 | 0 | 0 | 0 | 0 | 1 | -90 | 90 | -0.016577 | -0.0041537 | 0.016586 | 0.0041569
76 | 75 | 0.26125 | 0.10048 | 2.6365e-10 | 0 | 0 | 0 | 0 | 0 | 1 | -90 | 90 | 0.01064 | 0.0026661 | -0.01064 | -0.002666
91 | 92 | 2.9988 | 1.1534 | 3.0263e-09 | 0 | 0 | 0 | 0 | 0 | 1 | -90 | 90 | -0.01725 | -0.0043234 | 0.01726 | 0.0043269
75 | 74 | 4.0669 | 1.5642 | 4.1042e-09 | 0 | 0 | 0 | 0 | 0 | 1 | -90 | 90 | 0.0087588 | 0.0021946 | -0.0087553 | -0.0021937
72 | 73 | 4.0657 | 1.5637 | 4.103e-09 | 0 | 0 | 0 | 0 | 0 | 1 | -90 | 90 | -0.001879 | -0.00047094 | 0.0018792 | 0.00047061
73 | 74 | 0.12777 | 0.049142 | 1.2894e-10 | 0 | 0 | 0 | 0 | 0 | 1 | -90 | 90 | -0.0056975 | -0.0014273 | 0.0056976 | 0.0014273
73 | 90 | 3.5559 | 1.3677 | 3.5885e-09 | 0 | 0 | 0 | 0 | 0 | 1 | -90 | 90 | 0.0018364 | 0.00045994 | -0.0018363 | -0.00046023
97 | 102 | 0.54926 | 0.21126 | 5.543e-10 | 0 | 0 | 0 | 0 | 0 | 1 | -90 | 90 | 0.0058239 | 0.0014591 | -0.0058237 | -0.001459
102 | 103 | 1.1891 | 0.45735 | 1.2e-09 | 0 | 0 | 0 | 0 | 0 | 1 | -90 | 90 | 0.0047682 | 0.0011945 | -0.0047679 | -0.0011945
103 | 106 | 0.65731 | 0.25281 | 6.6334e-10 | 0 | 0 | 0 | 0 | 0 | 1 | -90 | 90 | 0.0037521 | 0.00093992 | -0.003752 | -0.00093995
113 | 111 | 0.76419 | 0.29392 | 7.712e-10 | 0 | 0 | 0 | 0 | 0 | 1 | -90 | 90 | -0.0010685 | -0.00026779 | 0.0010685 | 0.00026772
111 | 110 | 1.8711 | 0.71965 | 1.8883e-09 | 0 | 0 | 0 | 0 | 0 | 1 | -90 | 90 | -0.0042765 | -0.0010717 | 0.0042769 | 0.0010717
106 | 104 | 2.1697 | 0.83452 | 2.1897e-09 | 0 | 0 | 0 | 0 | 0 | 1 | -90 | 90 | 0.0028998 | 0.00072638 | -0.0028996 | -0.00072651
104 | 105 | 2.2645 | 0.87097 | 2.2853e-09 | 0 | 0 | 0 | 0 | 0 | 1 | -90 | 90 | 0.0019377 | 0.00048542 | -0.0019376 | -0.00048561