## bus_data
BUS_I | BUS_TYPE | Pd | Qd | Gs | Bs | area | Vm | Va | baseKV | zone | Vmax | Vmin
1 | 1 | 0.0078284 | 0.001962 | 0 | 0 | 1 | 0.99605 | -0.027637 | 0.4 | 1 | 1.1 | 0.9
2 | 1 | 0.0088638 | 0.0022215 | 0 | 0 | 1 | 0.99592 | -0.028581 | 0.4 | 1 | 1.1 | 0.9
3 | 1 | 0 | 0 | 0 | 0 | 1 | 0.99711 | -0.020247 | 0.4 | 1 | 1.1 | 0.9
4 | 1 | 0.0073602 | 0.0018446 | 0 | 0 | 1 | 0.99542 | -0.032098 | 0.4 | 1 | 1.1 | 0.9
5 | 1 | 0 | 0 | 0 | 0 | 1 | 0.99564 | -0.030517 | 0.4 | 1 | 1.1 | 0.9
6 | 1 | 0.0049128 | 0.0012313 | 0 | 0 | 1 | 0.99734 | -0.018607 | 0.4 | 1 | 1.1 | 0.9
17 | 1 | 0.0025494 | 0.00063893 | 0 | 0 | 1 | 0.99486 | -0.036031 | 0.4 | 1 | 1.1 | 0.9
36 | 1 | 0 | 0 | 0 | 0 | 1 | 0.99538 | -0.032351 | 0.4 | 1 | 1.1 | 0.9
37 | 1 | 0.0057936 | 0.001452 | 0 | 0 | 1 | 0.99543 | -0.032029 | 0.4 | 1 | 1.1 | 0.9
20 | 3 | 0 | 0 | 0 | 0 | 1 | 1 | 0 | 0.4 | 1 | 1.1 | 0.9
16 | 1 | 0.002342 | 0.00058697 | 0 | 0 | 1 | 0.99471 | -0.037056 | 0.4 | 1 | 1.1 | 0.9
35 | 1 | 0.005682 | 0.001424 | 0 | 0 | 1 | 0.99535 | -0.032549 | 0.4 | 1 | 1.1 | 0.9
38 | 1 | 0 | 0 | 0 | 0 | 1 | 0.99533 | -0.032725 | 0.4 | 1 | 1.1 | 0.9
23 | 1 | 0 | 0 | 0 | 0 | 1 | 0.99543 | -0.031931 | 0.4 | 1 | 1.1 | 0.9
18 | 1 | 0.0077184 | 0.0019344 | 0 | 0 | 1 | 0.99921 | -0.0055098 | 0.4 | 1 | 1.1 | 0.9
7 | 1 | 0.0022772 | 0.00057073 | 0 | 0 | 1 | 0.99439 | -0.039315 | 0.4 | 1 | 1.1 | 0.9
8 | 1 | 0.0019803 | 0.00049631 | 0 | 0 | 1 | 0.99442 | -0.039098 | 0.4 | 1 | 1.1 | 0.9
9 | 1 | 0.0029135 | 0.0007302 | 0 | 0 | 1 | 0.99453 | -0.03836 | 0.4 | 1 | 1.1 | 0.9
10 | 1 | 0.0016326 | 0.00040916 | 0 | 0 | 1 | 0.99349 | -0.045622 | 0.4 | 1 | 1.1 | 0.9
11 | 1 | 0.0018166 | 0.00045529 | 0 | 0 | 1 | 0.99364 | -0.044548 | 0.4 | 1 | 1.1 | 0.9
12 | 1 | 0 | 0 | 0 | 0 | 1 | 0.99337 | -0.046493 | 0.4 | 1 | 1.1 | 0.9
13 | 1 | 0 | 0 | 0 | 0 | 1 | 0.99388 | -0.042851 | 0.4 | 1 | 1.1 | 0.9
14 | 1 | 0.0027425 | 0.00068734 | 0 | 0 | 1 | 0.99321 | -0.04758 | 0.4 | 1 | 1.1 | 0.9
15 | 1 | 0.0013159 | 0.00032979 | 0 | 0 | 1 | 0.99326 | -0.047257 | 0.4 | 1 | 1.1 | 0.9
28 | 1 | 0.0022355 | 0.00056027 | 0 | 0 | 1 | 0.99373 | -0.043939 | 0.4 | 1 | 1.1 | 0.9
33 | 1 | 0.0036968 | 0.0009265 | 0 | 0 | 1 | 0.99418 | -0.040793 | 0.4 | 1 | 1.1 | 0.9
24 | 1 | 0.0028586 | 0.00071642 | 0 | 0 | 1 | 0.99311 | -0.048319 | 0.4 | 1 | 1.1 | 0.9
27 | 1 | 0.0045722 | 0.0011459 | 0 | 0 | 1 | 0.9936 | -0.04484 | 0.4 | 1 | 1.1 | 0.9
32 | 1 | 0.0033293 | 0.00083441 | 0 | 0 | 1 | 0.99484 | -0.036144 | 0.4 | 1 | 1.1 | 0.9
19 | 1 | 0.0021257 | 0.00053274 | 0 | 0 | 1 | 0.99874 | -0.0088215 | 0.4 | 1 | 1.1 | 0.9
21 | 1 | 0.0022145 | 0.00055501 | 0 | 0 | 1 | 0.9983 | -0.011926 | 0.4 | 1 | 1.1 | 0.9
29 | 1 | 0 | 0 | 0 | 0 | 1 | 0.99778 | -0.015542 | 0.4 | 1 | 1.1 | 0.9
22 | 1 | 0 | 0 | 0 | 0 | 1 | 0.99419 | -0.040661 | 0.4 | 1 | 1.1 | 0.9
43 | 1 | 0.0063544 | 0.0015926 | 0 | 0 | 1 | 0.99373 | -0.043918 | 0.4 | 1 | 1.1 | 0.9
40 | 1 | 0.0014273 | 0.00035771 | 0 | 0 | 1 | 0.99356 | -0.045122 | 0.4 | 1 | 1.1 | 0.9
26 | 1 | 0.0056701 | 0.0014211 | 0 | 0 | 1 | 0.99466 | -0.03739 | 0.4 | 1 | 1.1 | 0.9
30 | 1 | 0.011685 | 0.0029285 | 0 | 0 | 1 | 0.99716 | -0.019906 | 0.4 | 1 | 1.1 | 0.9
44 | 1 | 0.002879 | 0.00072155 | 0 | 0 | 1 | 0.99362 | -0.044688 | 0.4 | 1 | 1.1 | 0.9
41 | 1 | 0 | 0 | 0 | 0 | 1 | 0.99311 | -0.048261 | 0.4 | 1 | 1.1 | 0.9
25 | 1 | 0.027783 | 0.006963 | 0 | 0 | 1 | 0.99367 | -0.044343 | 0.4 | 1 | 1.1 | 0.9
34 | 1 | 0.0046981 | 0.0011775 | 0 | 0 | 1 | 0.99526 | -0.033246 | 0.4 | 1 | 1.1 | 0.9
39 | 1 | 0.0025523 | 0.00063968 | 0 | 0 | 1 | 0.9953 | -0.032923 | 0.4 | 1 | 1.1 | 0.9
42 | 1 | 0.00906 | 0.0022707 | 0 | 0 | 1 | 0.99269 | -0.051222 | 0.4 | 1 | 1.1 | 0.9

## generator_data
GEN_BUS | PG | QG | QMAX | QMIN | VG | MBASE | GEN_STATUS | PMAX | PMIN
20 | 0.16165 | 0.040607 | 10 | -10 | 1 | 100 | 1 | 10 | 0

## branch_data
F_BUS | T_BUS | BR_R | BR_X | BR_B | RATE_A | RATE_B | RATE_C | TAP | SHIFT | BR_STATUS | ANGMIN | ANGMAX | P_in | Q_in | P_out | Q_out
1 | 2 | 0.43097 | 0.16576 | 4.3492e-10 | 0 | 0 | 0 | 0 | 0 | 1 | -90 | 90 | 0.028309 | 0.0070966 | -0.028306 | -0.0070953
1 | 3 | 2.6467 | 1.0179 | 2.6709e-09 | 0 | 0 | 0 | 0 | 0 | 1 | -90 | 90 | -0.036138 | -0.0090586 | 0.036175 | 0.0090726
2 | 4 | 2.3367 | 0.89874 | 2.3582e-09 | 0 | 0 | 0 | 0 | 0 | 1 | -90 | 90 | 0.019442 | 0.0048738 | -0.019432 | -0.0048704
3 | 5 | 7.088 | 2.7261 | 7.153e-09 | 0 | 0 | 0 | 0 | 0 | 1 | -90 | 90 | 0.018758 | 0.0047037 | -0.018731 | -0.0046942
3 | 6 | 0.387 | 0.14885 | 3.9055e-10 | 0 | 0 | 0 | 0 | 0 | 1 | -90 | 90 | -0.054933 | -0.013776 | 0.054945 | 0.013781
4 | 17 | 4.2039 | 1.6169 | 4.2425e-09 | 0 | 0 | 0 | 0 | 0 | 1 | -90 | 90 | 0.012072 | 0.0030257 | -0.012066 | -0.0030236
5 | 36 | 2.281 | 0.87731 | 2.3019e-09 | 0 | 0 | 0 | 0 | 0 | 1 | -90 | 90 | 0.010383 | 0.0026024 | -0.010381 | -0.0026016
5 | 37 | 2.3382 | 0.8993 | 2.3596e-09 | 0 | 0 | 0 | 0 | 0 | 1 | -90 | 90 | 0.008348 | 0.0020918 | -0.0083463 | -0.0020914
6 | 20 | 4.0435 | 1.5552 | 4.0806e-09 | 0 | 0 | 0 | 0 | 0 | 1 | -90 | 90 | -0.059858 | -0.015012 | 0.060013 | 0.015071
17 | 16 | 1.3886 | 0.53406 | 1.4013e-09 | 0 | 0 | 0 | 0 | 0 | 1 | -90 | 90 | 0.0095162 | 0.0023847 | -0.0095149 | -0.0023843
36 | 35 | 0.24573 | 0.094511 | 2.4798e-10 | 0 | 0 | 0 | 0 | 0 | 1 | -90 | 90 | 0.010381 | 0.0026016 | -0.010381 | -0.0026015
37 | 38 | 3.516 | 1.3523 | 3.5483e-09 | 0 | 0 | 0 | 0 | 0 | 1 | -90 | 90 | 0.0025527 | 0.00063935 | -0.0025524 | -0.00063961
20 | 23 | 5.3476 | 2.0568 | 5.3966e-09 | 0 | 0 | 0 | 0 | 0 | 1 | -90 | 90 | 0.077853 | 0.019569 | -0.077508 | -0.019437
20 | 18 | 3.0188 | 1.1611 | 3.0465e-09 | 0 | 0 | 0 | 0 | 0 | 1 | -90 | 90 | 0.023788 | 0.005966 | -0.02377 | -0.0059593
16 | 9 | 2.3418 | 0.9007 | 2.3633e-09 | 0 | 0 | 0 | 0 | 0 | 1 | -90 | 90 | 0.0071728 | 0.0017973 | -0.0071715 | -0.0017971
35 | 34 | 1.9144 | 0.73631 | 1.932e-09 | 0 | 0 | 0 | 0 | 0 | 1 | -90 | 90 | 0.0046986 | 0.0011774 | -0.0046981 | -0.0011775
38 | 39 | 0.9981 | 0.38388 | 1.0073e-09 | 0 | 0 | 0 | 0 | 0 | 1 | -90 | 90 | 0.0025524 | 0.00063961 | -0.0025523 | -0.00063968
23 | 26 | 2.1046 | 0.80945 | 2.1239e-09 | 0 | 0 | 0 | 0 | 0 | 1 | -90 | 90 | 0.033505 | 0.0084036 | -0.03348 | -0.0083941
23 | 32 | 2.2435 | 0.86288 | 2.2641e-09 | 0 | 0 | 0 | 0 | 0 | 1 | -90 | 90 | 0.02424 | 0.0060775 | -0.024226 | -0.0060722
23 | 22 | 5.7014 | 2.1928 | 5.7537e-09 | 0 | 0 | 0 | 0 | 0 | 1 | -90 | 90 | 0.019763 | 0.004956 | -0.019739 | -0.0049474
18 | 19 | 2.6847 | 1.0326 | 2.7094e-09 | 0 | 0 | 0 | 0 | 0 | 1 | -90 | 90 | 0.016051 | 0.0040249 | -0.016044 | -0.0040223
7 | 8 | 1.224 | 0.47076 | 1.2352e-09 | 0 | 0 | 0 | 0 | 0 | 1 | -90 | 90 | -0.0022772 | -0.00057073 | 0.0022773 | 0.00057063
8 | 9 | 2.2324 | 0.85863 | 2.2529e-09 | 0 | 0 | 0 | 0 | 0 | 1 | -90 | 90 | -0.0042576 | -0.0010669 | 0.004258 | 0.0010669
10 | 11 | 1.6136 | 0.62061 | 1.6284e-09 | 0 | 0 | 0 | 0 | 0 | 1 | -90 | 90 | -0.0085516 | -0.002142 | 0.0085529 | 0.0021424
10 | 12 | 1.6162 | 0.62163 | 1.6311e-09 | 0 | 0 | 0 | 0 | 0 | 1 | -90 | 90 | 0.0069191 | 0.0017329 | -0.0069182 | -0.0017327
11 | 13 | 2.1026 | 0.8087 | 2.1219e-09 | 0 | 0 | 0 | 0 | 0 | 1 | -90 | 90 | -0.01037 | -0.0025977 | 0.010372 | 0.0025984
12 | 14 | 2.4927 | 0.95872 | 2.5156e-09 | 0 | 0 | 0 | 0 | 0 | 1 | -90 | 90 | 0.0056022 | 0.0014036 | -0.0056014 | -0.0014035
12 | 15 | 7.4499 | 2.8653 | 7.5182e-09 | 0 | 0 | 0 | 0 | 0 | 1 | -90 | 90 | 0.001316 | 0.0003291 | -0.0013159 | -0.00032979
13 | 28 | 2.0543 | 0.7901 | 2.0731e-09 | 0 | 0 | 0 | 0 | 0 | 1 | -90 | 90 | 0.0068093 | 0.0017063 | -0.0068083 | -0.0017061
13 | 33 | 1.5409 | 0.59267 | 1.5551e-09 | 0 | 0 | 0 | 0 | 0 | 1 | -90 | 90 | -0.017181 | -0.0043047 | 0.017186 | 0.0043064
14 | 24 | 3.3198 | 1.2768 | 3.3502e-09 | 0 | 0 | 0 | 0 | 0 | 1 | -90 | 90 | 0.0028588 | 0.0007162 | -0.0028585 | -0.00071642
28 | 27 | 2.5347 | 0.97487 | 2.5579e-09 | 0 | 0 | 0 | 0 | 0 | 1 | -90 | 90 | 0.0045727 | 0.0011459 | -0.0045722 | -0.0011459
33 | 32 | 2.8671 | 1.1027 | 2.8934e-09 | 0 | 0 | 0 | 0 | 0 | 1 | -90 | 90 | -0.020883 | -0.0052329 | 0.020896 | 0.0052378
19 | 21 | 2.899 | 1.115 | 2.9257e-09 | 0 | 0 | 0 | 0 | 0 | 1 | -90 | 90 | 0.013918 | 0.0034896 | -0.013912 | -0.0034876
21 | 29 | 4.0141 | 1.5439 | 4.0509e-09 | 0 | 0 | 0 | 0 | 0 | 1 | -90 | 90 | 0.011698 | 0.0029326 | -0.011692 | -0.0029307
29 | 30 | 4.839 | 1.8611 | 4.8834e-09 | 0 | 0 | 0 | 0 | 0 | 1 | -90 | 90 | 0.011692 | 0.0029307 | -0.011685 | -0.0029285
22 | 43 | 4.5366 | 1.7448 | 4.5782e-09 | 0 | 0 | 0 | 0 | 0 | 1 | -90 | 90 | 0.0092379 | 0.002315 | -0.0092337 | -0.0023139
22 | 40 | 5.4678 | 2.103 | 5.518e-09 | 0 | 0 | 0 | 0 | 0 | 1 | -90 | 90 | 0.010501 | 0.0026324 | -0.010495 | -0.0026304
43 | 44 | 3.4377 | 1.3222 | 3.4692e-09 | 0 | 0 | 0 | 0 | 0 | 1 | -90 | 90 | 0.0028793 | 0.00072133 | -0.002879 | -0.00072155
40 | 41 | 4.4514 | 1.7121 | 4.4923e-09 | 0 | 0 | 0 | 0 | 0 | 1 | -90 | 90 | 0.0090677 | 0.0022727 | -0.0090637 | -0.0022717
26 | 25 | 3.2214 | 1.239 | 3.251e-09 | 0 | 0 | 0 | 0 | 0 | 1 | -90 | 90 | 0.02781 | 0.006973 | -0.027783 | -0.006963
41 | 42 | 4.1967 | 1.6141 | 4.2352e-09 | 0 | 0 | 0 | 0 | 0 | 1 | -90 | 90 | 0.0090637 | 0.0022717 | -0.00906 | -0.0022707