## bus_data
BUS_I | BUS_TYPE | Pd | Qd | Gs | Bs | area | Vm | Va | baseKV | zone | Vmax | Vmin
1 | 1 | 0.00017731 | 4.4438e-05 | 0 | 0 | 1 | 0.99152 | -0.05913 | 0.4 | 1 | 1.1 | 0.9
2 | 1 | 0.0016418 | 0.00041148 | 0 | 0 | 1 | 0.99086 | -0.063754 | 0.4 | 1 | 1.1 | 0.9
3 | 1 | 0 | 0 | 0 | 0 | 1 | 0.99284 | -0.049932 | 0.4 | 1 | 1.1 | 0.9
4 | 1 | 0.0041612 | 0.0010429 | 0 | 0 | 1 | 0.98808 | -0.083323 | 0.4 | 1 | 1.1 | 0.9
5 | 1 | 0 | 0 | 0 | 0 | 1 | 0.99271 | -0.050805 | 0.4 | 1 | 1.1 | 0.9
6 | 1 | 0 | 0 | 0 | 0 | 1 | 0.99521 | -0.033347 | 0.4 | 1 | 1.1 | 0.9
7 | 1 | 0 | 0 | 0 | 0 | 1 | 0.98463 | -0.1077 | 0.4 | 1 | 1.1 | 0.9
16 | 1 | 0.00034837 | 8.731e-05 | 0 | 0 | 1 | 0.99188 | -0.056705 | 0.4 | 1 | 1.1 | 0.9
14 | 1 | 0.0032917 | 0.00082499 | 0 | 0 | 1 | 0.99941 | -0.0040885 | 0.4 | 1 | 1.1 | 0.9
11 | 1 | 0.010475 | 0.0026252 | 0 | 0 | 1 | 0.99278 | -0.050451 | 0.4 | 1 | 1.1 | 0.9
8 | 1 | 0 | 0 | 0 | 0 | 1 | 0.98094 | -0.1339 | 0.4 | 1 | 1.1 | 0.9
15 | 1 | 0.00038075 | 9.5424e-05 | 0 | 0 | 1 | 0.99159 | -0.058789 | 0.4 | 1 | 1.1 | 0.9
26 | 3 | 0.085558 | 0.021443 | 0 | 0 | 1 | 1 | 0 | 0.4 | 1 | 1.1 | 0.9
12 | 1 | 0.022294 | 0.0055875 | 0 | 0 | 1 | 0.99071 | -0.065014 | 0.4 | 1 | 1.1 | 0.9
30 | 1 | 0.00048313 | 0.00012108 | 0 | 0 | 1 | 0.9798 | -0.14203 | 0.4 | 1 | 1.1 | 0.9
24 | 1 | 0 | 0 | 0 | 0 | 1 | 0.98014 | -0.13963 | 0.4 | 1 | 1.1 | 0.9
10 | 1 | 0.0095296 | 0.0023883 | 0 | 0 | 1 | 0.97108 | -0.20449 | 0.4 | 1 | 1.1 | 0.9
25 | 1 | 0.00079262 | 0.00019865 | 0 | 0 | 1 | 0.97983 | -0.14181 | 0.4 | 1 | 1.1 | 0.9
28 | 1 | 0.0019323 | 0.00048427 | 0 | 0 | 1 | 0.97949 | -0.14423 | 0.4 | 1 | 1.1 | 0.9
27 | 1 | 0.0023341 | 0.00058498 | 0 | 0 | 1 | 0.97924 | -0.14606 | 0.4 | 1 | 1.1 | 0.9
29 | 1 | 0.0022986 | 0.00057609 | 0 | 0 | 1 | 0.97908 | -0.14723 | 0.4 | 1 | 1.1 | 0.9
31 | 1 | 0.00030067 | 7.5355e-05 | 0 | 0 | 1 | 0.97906 | -0.14737 | 0.4 | 1 | 1.1 | 0.9
9 | 1 | 0.00027937 | 7.0018e-05 | 0 | 0 | 1 | 0.97107 | -0.20458 | 0.4 | 1 | 1.1 | 0.9
17 | 1 | 0 | 0 | 0 | 0 | 1 | 0.99134 | -0.060529 | 0.4 | 1 | 1.1 | 0.9
18 | 1 | 0.00049815 | 0.00012485 | 0 | 0 | 1 | 0.99114 | -0.061979 | 0.4 | 1 | 1.1 | 0.9
19 | 1 | 0.00033111 | 8.2985e-05 | 0 | 0 | 1 | 0.9912 | -0.061507 | 0.4 | 1 | 1.1 | 0.9
23 | 1 | 0.0020207 | 0.00050643 | 0 | 0 | 1 | 0.99099 | -0.062985 | 0.4 | 1 | 1.1 | 0.9
22 | 1 | 0.0018371 | 0.00046041 | 0 | 0 | 1 | 0.99108 | -0.062363 | 0.4 | 1 | 1.1 | 0.9
21 | 1 | 0 | 0 | 0 | 0 | 1 | 0.99107 | -0.062439 | 0.4 | 1 | 1.1 | 0.9
20 | 1 | 0.00129 | 0.00032331 | 0 | 0 | 1 | 0.99104 | -0.062638 | 0.4 | 1 | 1.1 | 0.9

## generator_data
GEN_BUS | PG | QG | QMAX | QMIN | VG | MBASE | GEN_STATUS | PMAX | PMIN
26 | 0.15311 | 0.038461 | 10 | -10 | 1 | 100 | 1 | 10 | 0

## branch_data
F_BUS | T_BUS | BR_R | BR_X | BR_B | RATE_A | RATE_B | RATE_C | TAP | SHIFT | BR_STATUS | ANGMIN | ANGMAX | P_in | Q_in | P_out | Q_out
1 | 2 | 2.478 | 0.95308 | 2.5008e-09 | 0 | 0 | 0 | 0 | 0 | 1 | -90 | 90 | 0.024067 | 0.0060567 | -0.024051 | -0.0060509
1 | 3 | 4.9024 | 1.8855 | 4.9474e-09 | 0 | 0 | 0 | 0 | 0 | 1 | -90 | 90 | -0.024244 | -0.0061011 | 0.024275 | 0.0061126
2 | 4 | 11.2258 | 4.3176 | 1.1329e-08 | 0 | 0 | 0 | 0 | 0 | 1 | -90 | 90 | 0.022409 | 0.0056395 | -0.022348 | -0.0056171
3 | 5 | 1.6648 | 0.6403 | 1.6801e-09 | 0 | 0 | 0 | 0 | 0 | 1 | -90 | 90 | 0.0067174 | 0.0016806 | -0.0067166 | -0.0016805
3 | 6 | 6.9296 | 2.6652 | 6.9932e-09 | 0 | 0 | 0 | 0 | 0 | 1 | -90 | 90 | -0.030992 | -0.0077932 | 0.031064 | 0.0078202
4 | 7 | 17.1032 | 6.5782 | 1.726e-08 | 0 | 0 | 0 | 0 | 0 | 1 | -90 | 90 | 0.018187 | 0.0045742 | -0.018125 | -0.0045522
5 | 16 | 11.2382 | 4.3224 | 1.1341e-08 | 0 | 0 | 0 | 0 | 0 | 1 | -90 | 90 | 0.0067166 | 0.0016805 | -0.0067111 | -0.0016795
6 | 14 | 5.961 | 2.2927 | 1.2031e-08 | 0 | 0 | 0 | 0 | 0 | 1 | -90 | 90 | -0.063956 | -0.016079 | 0.064218 | 0.016178
6 | 11 | 6.7156 | 2.5829 | 6.7773e-09 | 0 | 0 | 0 | 0 | 0 | 1 | -90 | 90 | 0.032892 | 0.0082586 | -0.032814 | -0.0082292
7 | 8 | 18.2657 | 7.0252 | 1.8433e-08 | 0 | 0 | 0 | 0 | 0 | 1 | -90 | 90 | 0.018125 | 0.0045522 | -0.018059 | -0.0045287
16 | 15 | 4.1834 | 1.609 | 4.2218e-09 | 0 | 0 | 0 | 0 | 0 | 1 | -90 | 90 | 0.0063627 | 0.0015922 | -0.0063609 | -0.0015919
14 | 26 | 0.79574 | 0.30605 | 1.6061e-09 | 0 | 0 | 0 | 0 | 0 | 1 | -90 | 90 | -0.06751 | -0.017003 | 0.067548 | 0.017018
11 | 12 | 8.367 | 3.2181 | 8.4438e-09 | 0 | 0 | 0 | 0 | 0 | 1 | -90 | 90 | 0.02234 | 0.005604 | -0.022294 | -0.0055875
8 | 30 | 9.8348 | 3.7826 | 9.925e-09 | 0 | 0 | 0 | 0 | 0 | 1 | -90 | 90 | 0.010389 | 0.0026078 | -0.010377 | -0.0026043
8 | 24 | 9.3434 | 3.5936 | 9.4291e-09 | 0 | 0 | 0 | 0 | 0 | 1 | -90 | 90 | 0.0076706 | 0.0019209 | -0.0076645 | -0.0019194
15 | 17 | 3.717 | 1.4296 | 3.7511e-09 | 0 | 0 | 0 | 0 | 0 | 1 | -90 | 90 | 0.0059801 | 0.0014965 | -0.0059787 | -0.0014963
30 | 10 | 78.6717 | 30.2583 | 7.9394e-08 | 0 | 0 | 0 | 0 | 0 | 1 | -90 | 90 | 0.009894 | 0.0024832 | -0.0098087 | -0.002458
24 | 25 | 3.5531 | 1.3666 | 3.5857e-09 | 0 | 0 | 0 | 0 | 0 | 1 | -90 | 90 | 0.0076645 | 0.0019194 | -0.0076622 | -0.0019189
10 | 9 | 3.8953 | 1.4982 | 3.9311e-09 | 0 | 0 | 0 | 0 | 0 | 1 | -90 | 90 | 0.00027937 | 6.9649e-05 | -0.00027937 | -7.0018e-05
25 | 28 | 4.4087 | 1.6957 | 4.4492e-09 | 0 | 0 | 0 | 0 | 0 | 1 | -90 | 90 | 0.0068696 | 0.0017202 | -0.0068673 | -0.0017198
28 | 27 | 4.62 | 1.7769 | 4.6624e-09 | 0 | 0 | 0 | 0 | 0 | 1 | -90 | 90 | 0.004935 | 0.0012355 | -0.0049338 | -0.0012355
27 | 29 | 5.6061 | 2.1562 | 5.6575e-09 | 0 | 0 | 0 | 0 | 0 | 1 | -90 | 90 | 0.0025997 | 0.0006505 | -0.0025993 | -0.00065088
29 | 31 | 5.8956 | 2.2676 | 5.9497e-09 | 0 | 0 | 0 | 0 | 0 | 1 | -90 | 90 | 0.00030067 | 7.4787e-05 | -0.00030067 | -7.5355e-05
17 | 18 | 7.3437 | 2.8245 | 7.4111e-09 | 0 | 0 | 0 | 0 | 0 | 1 | -90 | 90 | 0.0025196 | 0.00063022 | -0.0025191 | -0.00063076
17 | 19 | 3.6143 | 1.3901 | 3.6475e-09 | 0 | 0 | 0 | 0 | 0 | 1 | -90 | 90 | 0.0034591 | 0.00086608 | -0.0034586 | -0.00086626
18 | 23 | 6.3624 | 2.4471 | 6.4208e-09 | 0 | 0 | 0 | 0 | 0 | 1 | -90 | 90 | 0.002021 | 0.00050591 | -0.0020207 | -0.00050643
19 | 22 | 3.4967 | 1.3449 | 3.5288e-09 | 0 | 0 | 0 | 0 | 0 | 1 | -90 | 90 | 0.0031275 | 0.00078327 | -0.0031272 | -0.00078348
22 | 21 | 0.75042 | 0.28862 | 7.5731e-10 | 0 | 0 | 0 | 0 | 0 | 1 | -90 | 90 | 0.0012901 | 0.00032306 | -0.0012901 | -0.00032313
21 | 20 | 1.973 | 0.75883 | 1.9911e-09 | 0 | 0 | 0 | 0 | 0 | 1 | -90 | 90 | 0.0012901 | 0.00032313 | -0.00129 | -0.00032331