## bus_data
BUS_I | BUS_TYPE | Pd | Qd | Gs | Bs | area | Vm | Va | baseKV | zone | Vmax | Vmin
1 | 1 | 0.0053806 | 0.0013485 | 0 | 0 | 1 | 0.99364 | -0.044107 | 0.4 | 1 | 1.1 | 0.9
3 | 1 | 0 | 0 | 0 | 0 | 1 | 0.99391 | -0.042243 | 0.4 | 1 | 1.1 | 0.9
5 | 1 | 0.00081178 | 0.00020345 | 0 | 0 | 1 | 0.99413 | -0.040652 | 0.4 | 1 | 1.1 | 0.9
12 | 1 | 0 | 0 | 0 | 0 | 1 | 0.99463 | -0.03715 | 0.4 | 1 | 1.1 | 0.9
13 | 1 | 0.050799 | 0.012731 | 0 | 0 | 1 | 0.99762 | -0.016641 | 0.4 | 1 | 1.1 | 0.9
14 | 3 | 0.07763 | 0.019456 | 0 | 0 | 1 | 1 | 0 | 0.4 | 1 | 1.1 | 0.9
8 | 1 | 0 | 0 | 0 | 0 | 1 | 0.99288 | -0.049341 | 0.4 | 1 | 1.1 | 0.9
6 | 1 | 0.037184 | 0.0093192 | 0 | 0 | 1 | 0.98595 | -0.097983 | 0.4 | 1 | 1.1 | 0.9
7 | 1 | 0 | 0 | 0 | 0 | 1 | 0.98361 | -0.11448 | 0.4 | 1 | 1.1 | 0.9
9 | 1 | 0.0060628 | 0.0015195 | 0 | 0 | 1 | 0.97961 | -0.14295 | 0.4 | 1 | 1.1 | 0.9
11 | 1 | 0.0017116 | 0.00042897 | 0 | 0 | 1 | 0.99284 | -0.049597 | 0.4 | 1 | 1.1 | 0.9
16 | 1 | 0 | 0 | 0 | 0 | 1 | 0.97838 | -0.15172 | 0.4 | 1 | 1.1 | 0.9
18 | 1 | 0 | 0 | 0 | 0 | 1 | 0.97791 | -0.15511 | 0.4 | 1 | 1.1 | 0.9
15 | 1 | 0.018709 | 0.004689 | 0 | 0 | 1 | 0.97799 | -0.1545 | 0.4 | 1 | 1.1 | 0.9
21 | 1 | 0 | 0 | 0 | 0 | 1 | 0.97781 | -0.1558 | 0.4 | 1 | 1.1 | 0.9
25 | 1 | 0.0068673 | 0.0017211 | 0 | 0 | 1 | 0.97697 | -0.16184 | 0.4 | 1 | 1.1 | 0.9
22 | 1 | 0 | 0 | 0 | 0 | 1 | 0.97764 | -0.15699 | 0.4 | 1 | 1.1 | 0.9
20 | 1 | 0.0014224 | 0.00035649 | 0 | 0 | 1 | 0.97778 | -0.156 | 0.4 | 1 | 1.1 | 0.9
23 | 1 | 0.0094707 | 0.0023736 | 0 | 0 | 1 | 0.97694 | -0.16206 | 0.4 | 1 | 1.1 | 0.9
27 | 1 | 0.0012416 | 0.00031118 | 0 | 0 | 1 | 0.9776 | -0.15731 | 0.4 | 1 | 1.1 | 0.9
24 | 1 | 0.0033916 | 0.00085001 | 0 | 0 | 1 | 0.9768 | -0.163 | 0.4 | 1 | 1.1 | 0.9
26 | 1 | 0.0036882 | 0.00092435 | 0 | 0 | 1 | 0.97673 | -0.16351 | 0.4 | 1 | 1.1 | 0.9

## generator_data
GEN_BUS | PG | QG | QMAX | QMIN | VG | MBASE | GEN_STATUS | PMAX | PMIN
14 | 0.22618 | 0.05692 | 10 | -10 | 1 | 100 | 1 | 10 | 0

## branch_data
F_BUS | T_BUS | BR_R | BR_X | BR_B | RATE_A | RATE_B | RATE_C | TAP | SHIFT | BR_STATUS | ANGMIN | ANGMAX | P_in | Q_in | P_out | Q_out
1 | 3 | 4.454 | 1.7131 | 4.4949e-09 | 0 | 0 | 0 | 0 | 0 | 1 | -90 | 90 | -0.0053806 | -0.0013485 | 0.005382 | 0.0013486
3 | 5 | 3.8039 | 1.463 | 3.8388e-09 | 0 | 0 | 0 | 0 | 0 | 1 | -90 | 90 | -0.005382 | -0.0013486 | 0.0053832 | 0.0013487
5 | 12 | 7.2721 | 2.797 | 7.3389e-09 | 0 | 0 | 0 | 0 | 0 | 1 | -90 | 90 | -0.006195 | -0.0015521 | 0.006198 | 0.0015526
12 | 14 | 5.0139 | 1.9284 | 5.0599e-09 | 0 | 0 | 0 | 0 | 0 | 1 | -90 | 90 | -0.097123 | -0.024493 | 0.097631 | 0.024688
12 | 8 | 1.7464 | 0.6717 | 1.7624e-09 | 0 | 0 | 0 | 0 | 0 | 1 | -90 | 90 | 0.090925 | 0.02294 | -0.09077 | -0.022881
13 | 14 | 4.2569 | 1.6373 | 4.2959e-09 | 0 | 0 | 0 | 0 | 0 | 1 | -90 | 90 | -0.050799 | -0.012731 | 0.050916 | 0.012776
8 | 11 | 1.9193 | 0.7382 | 1.9369e-09 | 0 | 0 | 0 | 0 | 0 | 1 | -90 | 90 | 0.0017117 | 0.00042881 | -0.0017116 | -0.00042897
8 | 6 | 7.0425 | 2.7086 | 7.1071e-09 | 0 | 0 | 0 | 0 | 0 | 1 | -90 | 90 | 0.089058 | 0.022452 | -0.088455 | -0.022221
6 | 7 | 4.0954 | 1.5752 | 4.133e-09 | 0 | 0 | 0 | 0 | 0 | 1 | -90 | 90 | 0.051271 | 0.012902 | -0.051153 | -0.012857
7 | 9 | 7.023 | 2.7011 | 7.0874e-09 | 0 | 0 | 0 | 0 | 0 | 1 | -90 | 90 | 0.051153 | 0.012857 | -0.050951 | -0.01278
9 | 16 | 2.4421 | 0.93927 | 2.4645e-09 | 0 | 0 | 0 | 0 | 0 | 1 | -90 | 90 | 0.044889 | 0.01126 | -0.044834 | -0.01124
16 | 18 | 1.6202 | 0.62315 | 1.6351e-09 | 0 | 0 | 0 | 0 | 0 | 1 | -90 | 90 | 0.026118 | 0.0065479 | -0.026106 | -0.0065434
16 | 15 | 1.8553 | 0.71358 | 1.8723e-09 | 0 | 0 | 0 | 0 | 0 | 1 | -90 | 90 | 0.018716 | 0.0046916 | -0.018709 | -0.004689
18 | 21 | 3.2075 | 1.2336 | 3.2369e-09 | 0 | 0 | 0 | 0 | 0 | 1 | -90 | 90 | 0.0026646 | 0.00066595 | -0.0026643 | -0.00066616
18 | 25 | 3.5769 | 1.3757 | 3.6098e-09 | 0 | 0 | 0 | 0 | 0 | 1 | -90 | 90 | 0.023441 | 0.0058774 | -0.023419 | -0.0058694
21 | 22 | 11.9214 | 4.5852 | 1.2031e-08 | 0 | 0 | 0 | 0 | 0 | 1 | -90 | 90 | 0.0012419 | 0.00030983 | -0.0012417 | -0.0003109
21 | 20 | 1.7501 | 0.67313 | 1.7662e-09 | 0 | 0 | 0 | 0 | 0 | 1 | -90 | 90 | 0.0014224 | 0.00035634 | -0.0014224 | -0.00035649
25 | 23 | 0.16613 | 0.063894 | 1.6765e-10 | 0 | 0 | 0 | 0 | 0 | 1 | -90 | 90 | 0.016552 | 0.0041483 | -0.016551 | -0.0041481
22 | 27 | 3.1733 | 1.2205 | 3.2024e-09 | 0 | 0 | 0 | 0 | 0 | 1 | -90 | 90 | 0.0012417 | 0.0003109 | -0.0012416 | -0.00031118
23 | 24 | 1.6533 | 0.63587 | 1.6684e-09 | 0 | 0 | 0 | 0 | 0 | 1 | -90 | 90 | 0.0070809 | 0.0017745 | -0.0070799 | -0.0017743
24 | 26 | 1.7039 | 0.65536 | 1.7196e-09 | 0 | 0 | 0 | 0 | 0 | 1 | -90 | 90 | 0.0036884 | 0.00092429 | -0.0036881 | -0.00092435