## bus_data
BUS_I | BUS_TYPE | Pd | Qd | Gs | Bs | area | Vm | Va | baseKV | zone | Vmax | Vmin
1 | 1 | 0.0015242 | 0.000382 | 0 | 0 | 1 | 0.97059 | -0.20743 | 0.4 | 1 | 1.1 | 0.9
2 | 1 | 0.00084081 | 0.00021073 | 0 | 0 | 1 | 0.97066 | -0.2069 | 0.4 | 1 | 1.1 | 0.9
3 | 1 | 0.00083402 | 0.00020902 | 0 | 0 | 1 | 0.97053 | -0.20784 | 0.4 | 1 | 1.1 | 0.9
4 | 1 | 0.001761 | 0.00044135 | 0 | 0 | 1 | 0.97074 | -0.20635 | 0.4 | 1 | 1.1 | 0.9
5 | 1 | 0.00080085 | 0.00020071 | 0 | 0 | 1 | 0.97051 | -0.20805 | 0.4 | 1 | 1.1 | 0.9
26 | 1 | 0 | 0 | 0 | 0 | 1 | 0.97081 | -0.20585 | 0.4 | 1 | 1.1 | 0.9
91 | 1 | 0.00096971 | 0.00024303 | 0 | 0 | 1 | 0.97049 | -0.20813 | 0.4 | 1 | 1.1 | 0.9
60 | 1 | 0 | 0 | 0 | 0 | 1 | 0.97131 | -0.20222 | 0.4 | 1 | 1.1 | 0.9
24 | 1 | 0.0013208 | 0.00033102 | 0 | 0 | 1 | 0.97059 | -0.20742 | 0.4 | 1 | 1.1 | 0.9
6 | 1 | 0.0013656 | 0.00034225 | 0 | 0 | 1 | 0.98068 | -0.13574 | 0.4 | 1 | 1.1 | 0.9
7 | 1 | 0.0008271 | 0.00020729 | 0 | 0 | 1 | 0.98062 | -0.13621 | 0.4 | 1 | 1.1 | 0.9
8 | 1 | 0 | 0 | 0 | 0 | 1 | 0.98079 | -0.13494 | 0.4 | 1 | 1.1 | 0.9
9 | 1 | 0.00081858 | 0.00020515 | 0 | 0 | 1 | 0.98055 | -0.1367 | 0.4 | 1 | 1.1 | 0.9
10 | 1 | 0.0011148 | 0.0002794 | 0 | 0 | 1 | 0.98047 | -0.13728 | 0.4 | 1 | 1.1 | 0.9
11 | 1 | 0.0015675 | 0.00039285 | 0 | 0 | 1 | 0.98128 | -0.13144 | 0.4 | 1 | 1.1 | 0.9
79 | 1 | 0.0007232 | 0.00018125 | 0 | 0 | 1 | 0.98052 | -0.13692 | 0.4 | 1 | 1.1 | 0.9
75 | 1 | 0.0015971 | 0.00040027 | 0 | 0 | 1 | 0.98031 | -0.13839 | 0.4 | 1 | 1.1 | 0.9
94 | 1 | 0.0011903 | 0.00029831 | 0 | 0 | 1 | 0.98152 | -0.12978 | 0.4 | 1 | 1.1 | 0.9
72 | 1 | 0.0015643 | 0.00039206 | 0 | 0 | 1 | 0.98018 | -0.13933 | 0.4 | 1 | 1.1 | 0.9
61 | 1 | 0 | 0 | 0 | 0 | 1 | 0.98191 | -0.12695 | 0.4 | 1 | 1.1 | 0.9
12 | 1 | 0.0033618 | 0.00084255 | 0 | 0 | 1 | 0.99945 | -0.0038526 | 0.4 | 1 | 1.1 | 0.9
13 | 3 | 0.002111 | 0.00052908 | 0 | 0 | 1 | 1 | 0 | 0.4 | 1 | 1.1 | 0.9
14 | 1 | 0.0024449 | 0.00061274 | 0 | 0 | 1 | 0.99924 | -0.0053507 | 0.4 | 1 | 1.1 | 0.9
15 | 1 | 0.00061974 | 0.00015532 | 0 | 0 | 1 | 0.99703 | -0.020516 | 0.4 | 1 | 1.1 | 0.9
16 | 1 | 0.0028639 | 0.00071776 | 0 | 0 | 1 | 0.99912 | -0.0061449 | 0.4 | 1 | 1.1 | 0.9
44 | 1 | 0.0028 | 0.00070174 | 0 | 0 | 1 | 0.99697 | -0.020953 | 0.4 | 1 | 1.1 | 0.9
77 | 1 | 0.0027764 | 0.00069582 | 0 | 0 | 1 | 0.99897 | -0.007183 | 0.4 | 1 | 1.1 | 0.9
45 | 1 | 0.00064822 | 0.00016246 | 0 | 0 | 1 | 0.99432 | -0.039413 | 0.4 | 1 | 1.1 | 0.9
78 | 1 | 0.0026763 | 0.00067074 | 0 | 0 | 1 | 0.99889 | -0.0077693 | 0.4 | 1 | 1.1 | 0.9
17 | 1 | 0.0051947 | 0.0013019 | 0 | 0 | 1 | 0.98972 | -0.071567 | 0.4 | 1 | 1.1 | 0.9
18 | 1 | 0.0023193 | 0.00058127 | 0 | 0 | 1 | 0.98895 | -0.077024 | 0.4 | 1 | 1.1 | 0.9
19 | 1 | 0 | 0 | 0 | 0 | 1 | 0.99018 | -0.06833 | 0.4 | 1 | 1.1 | 0.9
20 | 1 | 0.0029881 | 0.00074888 | 0 | 0 | 1 | 0.9889 | -0.077422 | 0.4 | 1 | 1.1 | 0.9
21 | 1 | 0.0034929 | 0.00087541 | 0 | 0 | 1 | 0.98958 | -0.07255 | 0.4 | 1 | 1.1 | 0.9
22 | 1 | 0.0010951 | 0.00027447 | 0 | 0 | 1 | 0.99128 | -0.060641 | 0.4 | 1 | 1.1 | 0.9
41 | 1 | 0 | 0 | 0 | 0 | 1 | 0.98881 | -0.078067 | 0.4 | 1 | 1.1 | 0.9
96 | 1 | 0.0030821 | 0.00077246 | 0 | 0 | 1 | 0.98917 | -0.075385 | 0.4 | 1 | 1.1 | 0.9
36 | 1 | 0 | 0 | 0 | 0 | 1 | 0.99328 | -0.046659 | 0.4 | 1 | 1.1 | 0.9
43 | 1 | 0.0075228 | 0.0018854 | 0 | 0 | 1 | 0.98842 | -0.080791 | 0.4 | 1 | 1.1 | 0.9
39 | 1 | 0.0032444 | 0.00081314 | 0 | 0 | 1 | 0.98861 | -0.079476 | 0.4 | 1 | 1.1 | 0.9
97 | 1 | 0.0036592 | 0.00091709 | 0 | 0 | 1 | 0.98838 | -0.080976 | 0.4 | 1 | 1.1 | 0.9
38 | 1 | 0.00072511 | 0.00018173 | 0 | 0 | 1 | 0.99345 | -0.045469 | 0.4 | 1 | 1.1 | 0.9
34 | 1 | 0.0017833 | 0.00044695 | 0 | 0 | 1 | 0.99283 | -0.049809 | 0.4 | 1 | 1.1 | 0.9
23 | 1 | 0.00079832 | 0.00020008 | 0 | 0 | 1 | 0.97059 | -0.20744 | 0.4 | 1 | 1.1 | 0.9
25 | 1 | 0.0011221 | 0.00028124 | 0 | 0 | 1 | 0.97034 | -0.20922 | 0.4 | 1 | 1.1 | 0.9
27 | 1 | 0.0015952 | 0.0003998 | 0 | 0 | 1 | 0.97028 | -0.20967 | 0.4 | 1 | 1.1 | 0.9
103 | 1 | 0.0027208 | 0.00068189 | 0 | 0 | 1 | 0.97019 | -0.21034 | 0.4 | 1 | 1.1 | 0.9
83 | 1 | 0.00080743 | 0.00020236 | 0 | 0 | 1 | 0.97173 | -0.1992 | 0.4 | 1 | 1.1 | 0.9
59 | 1 | 0.00081079 | 0.0002032 | 0 | 0 | 1 | 0.9713 | -0.20231 | 0.4 | 1 | 1.1 | 0.9
104 | 1 | 0.0012097 | 0.00030317 | 0 | 0 | 1 | 0.97017 | -0.21047 | 0.4 | 1 | 1.1 | 0.9
28 | 1 | 0.0015741 | 0.00039452 | 0 | 0 | 1 | 0.97386 | -0.18388 | 0.4 | 1 | 1.1 | 0.9
29 | 1 | 0.00096852 | 0.00024273 | 0 | 0 | 1 | 0.97492 | -0.17631 | 0.4 | 1 | 1.1 | 0.9
93 | 1 | 0.0013208 | 0.00033102 | 0 | 0 | 1 | 0.97265 | -0.1926 | 0.4 | 1 | 1.1 | 0.9
30 | 1 | 0.0019492 | 0.00048852 | 0 | 0 | 1 | 0.97575 | -0.17036 | 0.4 | 1 | 1.1 | 0.9
92 | 1 | 0.0013929 | 0.0003491 | 0 | 0 | 1 | 0.97253 | -0.19349 | 0.4 | 1 | 1.1 | 0.9
68 | 1 | 0.0033275 | 0.00083396 | 0 | 0 | 1 | 0.97732 | -0.15916 | 0.4 | 1 | 1.1 | 0.9
66 | 1 | 0.00061289 | 0.0001536 | 0 | 0 | 1 | 0.97949 | -0.14371 | 0.4 | 1 | 1.1 | 0.9
31 | 1 | 0.0010321 | 0.00025868 | 0 | 0 | 1 | 0.98881 | -0.078058 | 0.4 | 1 | 1.1 | 0.9
32 | 1 | 0.00071202 | 0.00017845 | 0 | 0 | 1 | 0.98822 | -0.08223 | 0.4 | 1 | 1.1 | 0.9
82 | 1 | 0.0015854 | 0.00039733 | 0 | 0 | 1 | 0.98728 | -0.088876 | 0.4 | 1 | 1.1 | 0.9
33 | 1 | 0 | 0 | 0 | 0 | 1 | 0.98788 | -0.084619 | 0.4 | 1 | 1.1 | 0.9
80 | 1 | 0.00070753 | 0.00017732 | 0 | 0 | 1 | 0.98716 | -0.08976 | 0.4 | 1 | 1.1 | 0.9
81 | 1 | 0.0096167 | 0.0024102 | 0 | 0 | 1 | 0.98714 | -0.089896 | 0.4 | 1 | 1.1 | 0.9
56 | 1 | 0.0058878 | 0.0014756 | 0 | 0 | 1 | 0.98578 | -0.099548 | 0.4 | 1 | 1.1 | 0.9
88 | 1 | 0.0011165 | 0.00027983 | 0 | 0 | 1 | 0.98735 | -0.088392 | 0.4 | 1 | 1.1 | 0.9
99 | 1 | 0.00047374 | 0.00011873 | 0 | 0 | 1 | 0.98512 | -0.10412 | 0.4 | 1 | 1.1 | 0.9
100 | 1 | 0.0036114 | 0.00090511 | 0 | 0 | 1 | 0.98433 | -0.10972 | 0.4 | 1 | 1.1 | 0.9
101 | 1 | 0 | 0 | 0 | 0 | 1 | 0.9851 | -0.1043 | 0.4 | 1 | 1.1 | 0.9
89 | 1 | 0.0010145 | 0.00025427 | 0 | 0 | 1 | 0.9869 | -0.091529 | 0.4 | 1 | 1.1 | 0.9
105 | 1 | 0.00052418 | 0.00013137 | 0 | 0 | 1 | 0.98508 | -0.1044 | 0.4 | 1 | 1.1 | 0.9
35 | 1 | 0.0011374 | 0.00028507 | 0 | 0 | 1 | 0.9924 | -0.05288 | 0.4 | 1 | 1.1 | 0.9
37 | 1 | 0 | 0 | 0 | 0 | 1 | 0.99116 | -0.061598 | 0.4 | 1 | 1.1 | 0.9
53 | 1 | 0 | 0 | 0 | 0 | 1 | 0.99097 | -0.062917 | 0.4 | 1 | 1.1 | 0.9
54 | 1 | 0.0014457 | 0.00036234 | 0 | 0 | 1 | 0.99093 | -0.063223 | 0.4 | 1 | 1.1 | 0.9
52 | 1 | 0.01222 | 0.0030625 | 0 | 0 | 1 | 0.99028 | -0.067816 | 0.4 | 1 | 1.1 | 0.9
40 | 1 | 0.002868 | 0.00071878 | 0 | 0 | 1 | 0.98159 | -0.1288 | 0.4 | 1 | 1.1 | 0.9
42 | 1 | 0 | 0 | 0 | 0 | 1 | 0.98173 | -0.12783 | 0.4 | 1 | 1.1 | 0.9
74 | 1 | 0.00151 | 0.00037845 | 0 | 0 | 1 | 0.9819 | -0.1266 | 0.4 | 1 | 1.1 | 0.9
67 | 1 | 0.0016091 | 0.00040328 | 0 | 0 | 1 | 0.98067 | -0.13535 | 0.4 | 1 | 1.1 | 0.9
85 | 1 | 0.0016447 | 0.00041219 | 0 | 0 | 1 | 0.98331 | -0.11664 | 0.4 | 1 | 1.1 | 0.9
46 | 1 | 0.0052641 | 0.0013193 | 0 | 0 | 1 | 0.98346 | -0.11605 | 0.4 | 1 | 1.1 | 0.9
47 | 1 | 0.00061598 | 0.00015438 | 0 | 0 | 1 | 0.98396 | -0.11243 | 0.4 | 1 | 1.1 | 0.9
48 | 1 | 0 | 0 | 0 | 0 | 1 | 0.98305 | -0.11894 | 0.4 | 1 | 1.1 | 0.9
49 | 1 | 0 | 0 | 0 | 0 | 1 | 0.98457 | -0.10814 | 0.4 | 1 | 1.1 | 0.9
50 | 1 | 0.0032811 | 0.00082231 | 0 | 0 | 1 | 0.98282 | -0.12061 | 0.4 | 1 | 1.1 | 0.9
51 | 1 | 0.001238 | 0.00031027 | 0 | 0 | 1 | 0.98296 | -0.11956 | 0.4 | 1 | 1.1 | 0.9
76 | 1 | 0.0025777 | 0.00064604 | 0 | 0 | 1 | 0.98447 | -0.1088 | 0.4 | 1 | 1.1 | 0.9
55 | 1 | 0 | 0 | 0 | 0 | 1 | 0.98509 | -0.1044 | 0.4 | 1 | 1.1 | 0.9
64 | 1 | 0.00077798 | 0.00019498 | 0 | 0 | 1 | 0.98276 | -0.121 | 0.4 | 1 | 1.1 | 0.9
62 | 1 | 0.0012296 | 0.00030816 | 0 | 0 | 1 | 0.98267 | -0.12167 | 0.4 | 1 | 1.1 | 0.9
57 | 1 | 0.00092042 | 0.00023068 | 0 | 0 | 1 | 0.98181 | -0.12771 | 0.4 | 1 | 1.1 | 0.9
58 | 1 | 0 | 0 | 0 | 0 | 1 | 0.98187 | -0.12729 | 0.4 | 1 | 1.1 | 0.9
95 | 1 | 0 | 0 | 0 | 0 | 1 | 0.98317 | -0.118 | 0.4 | 1 | 1.1 | 0.9
63 | 1 | 0.0013732 | 0.00034416 | 0 | 0 | 1 | 0.98266 | -0.12168 | 0.4 | 1 | 1.1 | 0.9
69 | 1 | 0.0015663 | 0.00039255 | 0 | 0 | 1 | 0.97998 | -0.14074 | 0.4 | 1 | 1.1 | 0.9
70 | 1 | 0.0016703 | 0.00041862 | 0 | 0 | 1 | 0.98007 | -0.14008 | 0.4 | 1 | 1.1 | 0.9
71 | 1 | 0.0031326 | 0.0007851 | 0 | 0 | 1 | 0.97993 | -0.14107 | 0.4 | 1 | 1.1 | 0.9
73 | 1 | 0.0010521 | 0.00026367 | 0 | 0 | 1 | 0.9799 | -0.1413 | 0.4 | 1 | 1.1 | 0.9
84 | 1 | 0.00050099 | 0.00012556 | 0 | 0 | 1 | 0.9839 | -0.11248 | 0.4 | 1 | 1.1 | 0.9
86 | 1 | 0.0012304 | 0.00030836 | 0 | 0 | 1 | 0.98472 | -0.10665 | 0.4 | 1 | 1.1 | 0.9
87 | 1 | 0.0025555 | 0.00064046 | 0 | 0 | 1 | 0.98633 | -0.09537 | 0.4 | 1 | 1.1 | 0.9
98 | 1 | 0.0036869 | 0.00092403 | 0 | 0 | 1 | 0.98709 | -0.090001 | 0.4 | 1 | 1.1 | 0.9

## generator_data
GEN_BUS | PG | QG | QMAX | QMIN | VG | MBASE | GEN_STATUS | PMAX | PMIN
13 | 0.17837 | 0.045015 | 10 | -10 | 1 | 100 | 1 | 10 | 0

## branch_data
F_BUS | T_BUS | BR_R | BR_X | BR_B | RATE_A | RATE_B | RATE_C | TAP | SHIFT | BR_STATUS | ANGMIN | ANGMAX | P_in | Q_in | P_out | Q_out
1 | 2 | 1.5805 | 0.60788 | 1.595e-09 | 0 | 0 | 0 | 0 | 0 | 1 | -90 | 90 | -0.0041289 | -0.0010344 | 0.0041292 | 0.0010344
1 | 3 | 1.9367 | 0.7449 | 1.9545e-09 | 0 | 0 | 0 | 0 | 0 | 1 | -90 | 90 | 0.0026047 | 0.00065244 | -0.0026046 | -0.00065257
2 | 4 | 1.3506 | 0.51945 | 1.363e-09 | 0 | 0 | 0 | 0 | 0 | 1 | -90 | 90 | -0.00497 | -0.0012451 | 0.0049704 | 0.0012452
3 | 5 | 1.4289 | 0.54959 | 1.4421e-09 | 0 | 0 | 0 | 0 | 0 | 1 | -90 | 90 | 0.0017706 | 0.00044354 | -0.0017705 | -0.00044366
4 | 26 | 0.90884 | 0.34955 | 9.1718e-10 | 0 | 0 | 0 | 0 | 0 | 1 | -90 | 90 | -0.0067313 | -0.0016865 | 0.0067318 | 0.0016866
5 | 91 | 0.98864 | 0.38024 | 9.9771e-10 | 0 | 0 | 0 | 0 | 0 | 1 | -90 | 90 | 0.0009697 | 0.00024294 | -0.00096969 | -0.00024303
26 | 60 | 2.8781 | 1.107 | 2.9045e-09 | 0 | 0 | 0 | 0 | 0 | 1 | -90 | 90 | -0.015503 | -0.0038845 | 0.015511 | 0.0038872
26 | 24 | 2.198 | 0.8454 | 2.2182e-09 | 0 | 0 | 0 | 0 | 0 | 1 | -90 | 90 | 0.008771 | 0.0021979 | -0.0087691 | -0.0021974
60 | 83 | 2.271 | 0.87347 | 2.2919e-09 | 0 | 0 | 0 | 0 | 0 | 1 | -90 | 90 | -0.016321 | -0.0040903 | 0.016328 | 0.0040927
60 | 59 | 1.3692 | 0.52663 | 1.3818e-09 | 0 | 0 | 0 | 0 | 0 | 1 | -90 | 90 | 0.00081079 | 0.00020308 | -0.00081078 | -0.00020321
24 | 23 | 0.033726 | 0.012972 | 3.4035e-11 | 0 | 0 | 0 | 0 | 0 | 1 | -90 | 90 | 0.0074483 | 0.0018664 | -0.0074483 | -0.0018664
6 | 7 | 2.4771 | 0.95273 | 2.4998e-09 | 0 | 0 | 0 | 0 | 0 | 1 | -90 | 90 | 0.0023691 | 0.0005928 | -0.002369 | -0.00059298
6 | 8 | 2.6691 | 1.0266 | 2.6935e-09 | 0 | 0 | 0 | 0 | 0 | 1 | -90 | 90 | -0.0037347 | -0.00093505 | 0.0037351 | 0.00093495
7 | 9 | 4.0117 | 1.543 | 4.0486e-09 | 0 | 0 | 0 | 0 | 0 | 1 | -90 | 90 | 0.0015419 | 0.00038569 | -0.0015418 | -0.00038604
8 | 10 | 2.5045 | 0.96328 | 2.5275e-09 | 0 | 0 | 0 | 0 | 0 | 1 | -90 | 90 | 0.011706 | 0.0029337 | -0.011702 | -0.0029325
8 | 11 | 2.8424 | 1.0932 | 2.8685e-09 | 0 | 0 | 0 | 0 | 0 | 1 | -90 | 90 | -0.015441 | -0.0038686 | 0.015448 | 0.0038712
9 | 79 | 3.8474 | 1.4798 | 3.8827e-09 | 0 | 0 | 0 | 0 | 0 | 1 | -90 | 90 | 0.00072322 | 0.00018089 | -0.0007232 | -0.00018125
10 | 75 | 1.3175 | 0.50673 | 1.3296e-09 | 0 | 0 | 0 | 0 | 0 | 1 | -90 | 90 | 0.010587 | 0.0026531 | -0.010585 | -0.0026526
11 | 94 | 1.2241 | 0.47081 | 1.2353e-09 | 0 | 0 | 0 | 0 | 0 | 1 | -90 | 90 | -0.017016 | -0.0042641 | 0.01702 | 0.0042655
75 | 72 | 1.2997 | 0.49987 | 1.3116e-09 | 0 | 0 | 0 | 0 | 0 | 1 | -90 | 90 | 0.0089882 | 0.0022523 | -0.008987 | -0.002252
94 | 61 | 1.9465 | 0.74864 | 1.9643e-09 | 0 | 0 | 0 | 0 | 0 | 1 | -90 | 90 | -0.01821 | -0.0045638 | 0.018217 | 0.0045663
72 | 70 | 1.2711 | 0.4889 | 1.2828e-09 | 0 | 0 | 0 | 0 | 0 | 1 | -90 | 90 | 0.0074227 | 0.0018599 | -0.007422 | -0.0018597
61 | 95 | 5.8802 | 2.2616 | 5.9342e-09 | 0 | 0 | 0 | 0 | 0 | 1 | -90 | 90 | -0.019137 | -0.004796 | 0.019161 | 0.0048046
61 | 58 | 4.5369 | 1.745 | 4.5785e-09 | 0 | 0 | 0 | 0 | 0 | 1 | -90 | 90 | 0.00092051 | 0.00022971 | -0.00092047 | -0.00023014
12 | 13 | 3.5493 | 1.3651 | 3.5819e-09 | 0 | 0 | 0 | 0 | 0 | 1 | -90 | 90 | -0.014127 | -0.0035404 | 0.014135 | 0.0035429
12 | 14 | 1.8099 | 0.69612 | 1.8265e-09 | 0 | 0 | 0 | 0 | 0 | 1 | -90 | 90 | 0.010766 | 0.0026978 | -0.010763 | -0.0026971
13 | 15 | 1.6674 | 0.6413 | 3.3653e-09 | 0 | 0 | 0 | 0 | 0 | 1 | -90 | 90 | 0.16212 | 0.040943 | -0.16166 | -0.040764
14 | 16 | 1.2412 | 0.47739 | 1.2526e-09 | 0 | 0 | 0 | 0 | 0 | 1 | -90 | 90 | 0.0083185 | 0.0020844 | -0.0083176 | -0.0020842
15 | 44 | 0.035578 | 0.013684 | 7.1809e-11 | 0 | 0 | 0 | 0 | 0 | 1 | -90 | 90 | 0.16104 | 0.040609 | -0.16103 | -0.040605
16 | 77 | 2.4739 | 0.95148 | 2.4966e-09 | 0 | 0 | 0 | 0 | 0 | 1 | -90 | 90 | 0.0054536 | 0.0013664 | -0.0054529 | -0.0013664
44 | 45 | 1.5243 | 0.58626 | 3.0765e-09 | 0 | 0 | 0 | 0 | 0 | 1 | -90 | 90 | 0.15823 | 0.039903 | -0.15782 | -0.039746
77 | 78 | 2.8464 | 1.0948 | 2.8725e-09 | 0 | 0 | 0 | 0 | 0 | 1 | -90 | 90 | 0.0026765 | 0.00067053 | -0.0026763 | -0.00067074
45 | 38 | 0.82996 | 0.31922 | 1.6752e-09 | 0 | 0 | 0 | 0 | 0 | 1 | -90 | 90 | 0.094778 | 0.023874 | -0.094698 | -0.023844
45 | 31 | 8.0026 | 3.0779 | 8.0761e-09 | 0 | 0 | 0 | 0 | 0 | 1 | -90 | 90 | 0.062391 | 0.01571 | -0.062056 | -0.015582
17 | 18 | 4.326 | 1.6638 | 4.3657e-09 | 0 | 0 | 0 | 0 | 0 | 1 | -90 | 90 | 0.016092 | 0.0040338 | -0.01608 | -0.0040295
17 | 19 | 1.9413 | 0.74666 | 1.9591e-09 | 0 | 0 | 0 | 0 | 0 | 1 | -90 | 90 | -0.021287 | -0.0053357 | 0.021296 | 0.0053392
18 | 20 | 0.36793 | 0.14151 | 3.713e-10 | 0 | 0 | 0 | 0 | 0 | 1 | -90 | 90 | 0.01376 | 0.0034483 | -0.01376 | -0.003448
19 | 21 | 0.99428 | 0.38242 | 2.0068e-09 | 0 | 0 | 0 | 0 | 0 | 1 | -90 | 90 | 0.054706 | 0.013783 | -0.054674 | -0.013771
19 | 22 | 1.3029 | 0.50113 | 2.6298e-09 | 0 | 0 | 0 | 0 | 0 | 1 | -90 | 90 | -0.076003 | -0.019122 | 0.076084 | 0.019153
20 | 41 | 0.7634 | 0.29362 | 7.7041e-10 | 0 | 0 | 0 | 0 | 0 | 1 | -90 | 90 | 0.010772 | 0.0026991 | -0.010771 | -0.0026989
21 | 96 | 0.71335 | 0.27436 | 1.4398e-09 | 0 | 0 | 0 | 0 | 0 | 1 | -90 | 90 | 0.051181 | 0.012895 | -0.051161 | -0.012888
22 | 36 | 2.3426 | 0.90102 | 4.7283e-09 | 0 | 0 | 0 | 0 | 0 | 1 | -90 | 90 | -0.077179 | -0.019428 | 0.07733 | 0.019485
41 | 43 | 4.6081 | 1.7724 | 4.6504e-09 | 0 | 0 | 0 | 0 | 0 | 1 | -90 | 90 | 0.0075256 | 0.001886 | -0.0075227 | -0.0018854
41 | 39 | 5.5261 | 2.1254 | 5.5768e-09 | 0 | 0 | 0 | 0 | 0 | 1 | -90 | 90 | 0.0032451 | 0.00081283 | -0.0032444 | -0.00081314
96 | 97 | 1.4962 | 0.57547 | 3.0199e-09 | 0 | 0 | 0 | 0 | 0 | 1 | -90 | 90 | 0.048079 | 0.012115 | -0.048041 | -0.012101
36 | 38 | 0.16425 | 0.063172 | 3.3151e-10 | 0 | 0 | 0 | 0 | 0 | 1 | -90 | 90 | -0.093957 | -0.023656 | 0.093973 | 0.023662
36 | 34 | 2.4376 | 0.93755 | 2.46e-09 | 0 | 0 | 0 | 0 | 0 | 1 | -90 | 90 | 0.016627 | 0.0041704 | -0.01662 | -0.0041678
97 | 98 | 2.6112 | 1.0043 | 5.2703e-09 | 0 | 0 | 0 | 0 | 0 | 1 | -90 | 90 | 0.044382 | 0.011184 | -0.044326 | -0.011163
34 | 35 | 2.6593 | 1.0228 | 2.6837e-09 | 0 | 0 | 0 | 0 | 0 | 1 | -90 | 90 | 0.014836 | 0.0037209 | -0.01483 | -0.0037187
23 | 25 | 3.2693 | 1.2574 | 3.2993e-09 | 0 | 0 | 0 | 0 | 0 | 1 | -90 | 90 | 0.00665 | 0.0016663 | -0.0066484 | -0.001666
25 | 27 | 0.99551 | 0.38289 | 1.0046e-09 | 0 | 0 | 0 | 0 | 0 | 1 | -90 | 90 | 0.0055263 | 0.0013847 | -0.0055259 | -0.0013847
27 | 103 | 2.0908 | 0.80414 | 2.11e-09 | 0 | 0 | 0 | 0 | 0 | 1 | -90 | 90 | 0.0039307 | 0.00098489 | -0.0039304 | -0.00098494
103 | 104 | 1.3731 | 0.52813 | 1.3857e-09 | 0 | 0 | 0 | 0 | 0 | 1 | -90 | 90 | 0.0012097 | 0.00030305 | -0.0012096 | -0.00030317
83 | 92 | 4.106 | 1.5792 | 4.1437e-09 | 0 | 0 | 0 | 0 | 0 | 1 | -90 | 90 | -0.017136 | -0.0042951 | 0.017149 | 0.0042999
28 | 29 | 4.3694 | 1.6805 | 4.4095e-09 | 0 | 0 | 0 | 0 | 0 | 1 | -90 | 90 | -0.021463 | -0.0053841 | 0.021486 | 0.0053923
28 | 93 | 5.4214 | 2.0851 | 5.4711e-09 | 0 | 0 | 0 | 0 | 0 | 1 | -90 | 90 | 0.019889 | 0.0049896 | -0.019865 | -0.0049808
29 | 30 | 3.2921 | 1.2662 | 3.3223e-09 | 0 | 0 | 0 | 0 | 0 | 1 | -90 | 90 | -0.022454 | -0.005635 | 0.022473 | 0.0056419
93 | 92 | 0.58885 | 0.22648 | 5.9425e-10 | 0 | 0 | 0 | 0 | 0 | 1 | -90 | 90 | 0.018544 | 0.0046498 | -0.018542 | -0.004649
30 | 68 | 5.7131 | 2.1973 | 5.7655e-09 | 0 | 0 | 0 | 0 | 0 | 1 | -90 | 90 | -0.024422 | -0.0061304 | 0.02446 | 0.0061445
68 | 66 | 6.9558 | 2.6753 | 7.0196e-09 | 0 | 0 | 0 | 0 | 0 | 1 | -90 | 90 | -0.027788 | -0.0069784 | 0.027847 | 0.0070007
66 | 67 | 3.6976 | 1.4222 | 3.7316e-09 | 0 | 0 | 0 | 0 | 0 | 1 | -90 | 90 | -0.02846 | -0.0071543 | 0.028494 | 0.0071667
31 | 32 | 1.9951 | 0.76733 | 2.0134e-09 | 0 | 0 | 0 | 0 | 0 | 1 | -90 | 90 | 0.026744 | 0.0067195 | -0.026728 | -0.0067138
31 | 82 | 4.0236 | 1.5475 | 4.0605e-09 | 0 | 0 | 0 | 0 | 0 | 1 | -90 | 90 | 0.03428 | 0.0086034 | -0.034229 | -0.0085841
32 | 33 | 1.1728 | 0.45107 | 1.1835e-09 | 0 | 0 | 0 | 0 | 0 | 1 | -90 | 90 | 0.026016 | 0.0065353 | -0.026007 | -0.0065321
82 | 56 | 6.0734 | 2.3359 | 6.1291e-09 | 0 | 0 | 0 | 0 | 0 | 1 | -90 | 90 | 0.022318 | 0.0055988 | -0.022285 | -0.0055867
82 | 80 | 1.0864 | 0.41786 | 1.0964e-09 | 0 | 0 | 0 | 0 | 0 | 1 | -90 | 90 | 0.010326 | 0.0025879 | -0.010324 | -0.0025875
33 | 88 | 1.8505 | 0.71175 | 1.8675e-09 | 0 | 0 | 0 | 0 | 0 | 1 | -90 | 90 | 0.026007 | 0.0065321 | -0.025994 | -0.006527
80 | 81 | 0.17983 | 0.069165 | 1.8148e-10 | 0 | 0 | 0 | 0 | 0 | 1 | -90 | 90 | 0.0096168 | 0.0024102 | -0.0096166 | -0.0024102
56 | 55 | 3.7454 | 1.4405 | 3.7798e-09 | 0 | 0 | 0 | 0 | 0 | 1 | -90 | 90 | 0.016397 | 0.0041111 | -0.016386 | -0.0041072
88 | 89 | 1.6064 | 0.61786 | 1.6212e-09 | 0 | 0 | 0 | 0 | 0 | 1 | -90 | 90 | 0.024877 | 0.0062472 | -0.024866 | -0.0062432
99 | 100 | 3.109 | 1.1958 | 3.1375e-09 | 0 | 0 | 0 | 0 | 0 | 1 | -90 | 90 | 0.022812 | 0.0057241 | -0.022795 | -0.0057176
99 | 101 | 4.401 | 1.6927 | 4.4414e-09 | 0 | 0 | 0 | 0 | 0 | 1 | -90 | 90 | 0.0005242 | 0.00013071 | -0.00052418 | -0.00013114
99 | 89 | 6.7093 | 2.5805 | 6.7709e-09 | 0 | 0 | 0 | 0 | 0 | 1 | -90 | 90 | -0.02381 | -0.0059736 | 0.023852 | 0.0059889
100 | 95 | 5.4505 | 2.0964 | 5.5006e-09 | 0 | 0 | 0 | 0 | 0 | 1 | -90 | 90 | 0.019183 | 0.0048125 | -0.019161 | -0.0048046
101 | 105 | 2.4013 | 0.92358 | 2.4233e-09 | 0 | 0 | 0 | 0 | 0 | 1 | -90 | 90 | 0.00052418 | 0.00013114 | -0.00052418 | -0.00013137
35 | 37 | 8.1682 | 3.1416 | 8.2431e-09 | 0 | 0 | 0 | 0 | 0 | 1 | -90 | 90 | 0.013693 | 0.0034337 | -0.013676 | -0.0034281
37 | 53 | 1.235 | 0.475 | 1.2463e-09 | 0 | 0 | 0 | 0 | 0 | 1 | -90 | 90 | 0.013676 | 0.0034281 | -0.013674 | -0.0034273
53 | 54 | 2.6997 | 1.0383 | 2.7244e-09 | 0 | 0 | 0 | 0 | 0 | 1 | -90 | 90 | 0.0014458 | 0.00036209 | -0.0014457 | -0.00036234
53 | 52 | 5.1238 | 1.9707 | 5.1709e-09 | 0 | 0 | 0 | 0 | 0 | 1 | -90 | 90 | 0.012228 | 0.0030652 | -0.01222 | -0.0030625
40 | 42 | 4.249 | 1.6342 | 4.288e-09 | 0 | 0 | 0 | 0 | 0 | 1 | -90 | 90 | -0.002868 | -0.00071879 | 0.0028683 | 0.00071852
42 | 74 | 0.47026 | 0.18087 | 4.7458e-10 | 0 | 0 | 0 | 0 | 0 | 1 | -90 | 90 | -0.033003 | -0.0083003 | 0.033008 | 0.0083025
42 | 67 | 3.1527 | 1.2126 | 3.1817e-09 | 0 | 0 | 0 | 0 | 0 | 1 | -90 | 90 | 0.030134 | 0.0075818 | -0.030103 | -0.00757
74 | 85 | 3.6528 | 1.4049 | 3.6863e-09 | 0 | 0 | 0 | 0 | 0 | 1 | -90 | 90 | -0.034518 | -0.0086809 | 0.034566 | 0.008699
85 | 84 | 1.4569 | 0.56036 | 1.4703e-09 | 0 | 0 | 0 | 0 | 0 | 1 | -90 | 90 | -0.036211 | -0.0091112 | 0.036232 | 0.0091191
46 | 47 | 3.4589 | 1.3304 | 3.4907e-09 | 0 | 0 | 0 | 0 | 0 | 1 | -90 | 90 | -0.013169 | -0.0032991 | 0.013176 | 0.0033013
46 | 48 | 4.595 | 1.7673 | 4.6372e-09 | 0 | 0 | 0 | 0 | 0 | 1 | -90 | 90 | 0.007905 | 0.0019798 | -0.0079018 | -0.001979
47 | 49 | 3.9268 | 1.5103 | 3.9629e-09 | 0 | 0 | 0 | 0 | 0 | 1 | -90 | 90 | -0.013792 | -0.0034557 | 0.0138 | 0.0034584
48 | 50 | 6.42 | 2.4692 | 6.4789e-09 | 0 | 0 | 0 | 0 | 0 | 1 | -90 | 90 | 0.0032818 | 0.00082198 | -0.003281 | -0.00082231
48 | 51 | 1.6911 | 0.65042 | 1.7066e-09 | 0 | 0 | 0 | 0 | 0 | 1 | -90 | 90 | 0.00462 | 0.0011571 | -0.0046196 | -0.0011571
49 | 76 | 3.2314 | 1.2429 | 3.2611e-09 | 0 | 0 | 0 | 0 | 0 | 1 | -90 | 90 | 0.002578 | 0.00064582 | -0.0025777 | -0.00064604
49 | 55 | 2.8822 | 1.1085 | 2.9087e-09 | 0 | 0 | 0 | 0 | 0 | 1 | -90 | 90 | -0.016378 | -0.0041043 | 0.016386 | 0.0041072
51 | 64 | 5.3566 | 2.0602 | 5.4057e-09 | 0 | 0 | 0 | 0 | 0 | 1 | -90 | 90 | 0.0033816 | 0.0008468 | -0.003381 | -0.00084706
64 | 62 | 3.2252 | 1.2405 | 3.2548e-09 | 0 | 0 | 0 | 0 | 0 | 1 | -90 | 90 | 0.002603 | 0.00065208 | -0.0026028 | -0.0006523
62 | 63 | 0.17535 | 0.067444 | 1.7696e-10 | 0 | 0 | 0 | 0 | 0 | 1 | -90 | 90 | 0.0013732 | 0.00034414 | -0.0013732 | -0.00034416
57 | 58 | 5.783 | 2.2242 | 5.836e-09 | 0 | 0 | 0 | 0 | 0 | 1 | -90 | 90 | -0.00092042 | -0.00023068 | 0.00092047 | 0.00023014
69 | 70 | 1.4263 | 0.54858 | 1.4394e-09 | 0 | 0 | 0 | 0 | 0 | 1 | -90 | 90 | -0.0057511 | -0.0014411 | 0.0057516 | 0.0014411
69 | 71 | 1.0018 | 0.38532 | 1.011e-09 | 0 | 0 | 0 | 0 | 0 | 1 | -90 | 90 | 0.0041848 | 0.0010485 | -0.0041846 | -0.0010485
71 | 73 | 2.6578 | 1.0222 | 2.6822e-09 | 0 | 0 | 0 | 0 | 0 | 1 | -90 | 90 | 0.0010521 | 0.00026343 | -0.0010521 | -0.00026367
84 | 86 | 2.0195 | 0.77675 | 2.0381e-09 | 0 | 0 | 0 | 0 | 0 | 1 | -90 | 90 | -0.036733 | -0.0092447 | 0.036763 | 0.009256
86 | 87 | 3.7884 | 1.4571 | 3.8232e-09 | 0 | 0 | 0 | 0 | 0 | 1 | -90 | 90 | -0.037993 | -0.0095643 | 0.038053 | 0.009587
87 | 98 | 1.692 | 0.65077 | 1.7075e-09 | 0 | 0 | 0 | 0 | 0 | 1 | -90 | 90 | -0.040609 | -0.010227 | 0.040639 | 0.010239