## bus_data
BUS_I | BUS_TYPE | Pd | Qd | Gs | Bs | area | Vm | Va | baseKV | zone | Vmax | Vmin
1 | 3 | 0.068701 | 0.017218 | 0 | 0 | 1 | 1 | 0 | 0.4 | 1 | 1.1 | 0.9
2 | 1 | 0.010699 | 0.0026814 | 0 | 0 | 1 | 0.99978 | -0.0015578 | 0.4 | 1 | 1.1 | 0.9
3 | 1 | 0 | 0 | 0 | 0 | 1 | 0.99894 | -0.007424 | 0.4 | 1 | 1.1 | 0.9
4 | 1 | 0 | 0 | 0 | 0 | 1 | 0.99879 | -0.0084551 | 0.4 | 1 | 1.1 | 0.9
5 | 1 | 0.048354 | 0.012119 | 0 | 0 | 1 | 0.9979 | -0.014724 | 0.4 | 1 | 1.1 | 0.9
6 | 1 | 0.02852 | 0.0071478 | 0 | 0 | 1 | 0.9983 | -0.011931 | 0.4 | 1 | 1.1 | 0.9
10 | 1 | 0 | 0 | 0 | 0 | 1 | 0.99751 | -0.017451 | 0.4 | 1 | 1.1 | 0.9
9 | 1 | 0.00066001 | 0.00016542 | 0 | 0 | 1 | 0.99867 | -0.0092768 | 0.4 | 1 | 1.1 | 0.9
18 | 1 | 0.034911 | 0.0087496 | 0 | 0 | 1 | 0.99711 | -0.020266 | 0.4 | 1 | 1.1 | 0.9
19 | 1 | 0.00089344 | 0.00022392 | 0 | 0 | 1 | 0.99828 | -0.012034 | 0.4 | 1 | 1.1 | 0.9
13 | 1 | 0.0041209 | 0.0010328 | 0 | 0 | 1 | 0.99714 | -0.020004 | 0.4 | 1 | 1.1 | 0.9
8 | 1 | 0.0021622 | 0.0005419 | 0 | 0 | 1 | 0.99856 | -0.010053 | 0.4 | 1 | 1.1 | 0.9
17 | 1 | 0 | 0 | 0 | 0 | 1 | 0.99687 | -0.021969 | 0.4 | 1 | 1.1 | 0.9
7 | 1 | 0.0016265 | 0.00040764 | 0 | 0 | 1 | 0.99856 | -0.010093 | 0.4 | 1 | 1.1 | 0.9
12 | 1 | 0.0041557 | 0.0010415 | 0 | 0 | 1 | 0.9968 | -0.022438 | 0.4 | 1 | 1.1 | 0.9
11 | 1 | 0.013208 | 0.0033102 | 0 | 0 | 1 | 0.99675 | -0.022786 | 0.4 | 1 | 1.1 | 0.9
14 | 1 | 0.002179 | 0.0005461 | 0 | 0 | 1 | 0.99628 | -0.026088 | 0.4 | 1 | 1.1 | 0.9
15 | 1 | 0.0020222 | 0.00050682 | 0 | 0 | 1 | 0.99636 | -0.025535 | 0.4 | 1 | 1.1 | 0.9

## generator_data
GEN_BUS | PG | QG | QMAX | QMIN | VG | MBASE | GEN_STATUS | PMAX | PMIN
1 | 0.22255 | 0.055816 | 10 | -10 | 1 | 100 | 1 | 10 | 0

## branch_data
F_BUS | T_BUS | BR_R | BR_X | BR_B | RATE_A | RATE_B | RATE_C | TAP | SHIFT | BR_STATUS | ANGMIN | ANGMAX | P_in | Q_in | P_out | Q_out
1 | 2 | 0.55359 | 0.21292 | 5.5867e-10 | 0 | 0 | 0 | 0 | 0 | 1 | -90 | 90 | 0.036707 | 0.0092077 | -0.036699 | -0.0092047
1 | 3 | 0.82635 | 0.31783 | 1.6679e-09 | 0 | 0 | 0 | 0 | 0 | 1 | -90 | 90 | 0.11714 | 0.02939 | -0.11702 | -0.029344
2 | 4 | 3.4578 | 1.3299 | 3.4895e-09 | 0 | 0 | 0 | 0 | 0 | 1 | -90 | 90 | 0.026 | 0.0065233 | -0.025975 | -0.0065141
3 | 5 | 1.0835 | 0.41672 | 1.0934e-09 | 0 | 0 | 0 | 0 | 0 | 1 | -90 | 90 | 0.087588 | 0.021966 | -0.0875 | -0.021932
3 | 6 | 1.9903 | 0.7655 | 2.0086e-09 | 0 | 0 | 0 | 0 | 0 | 1 | -90 | 90 | 0.029432 | 0.0073785 | -0.029414 | -0.0073716
4 | 10 | 5.4324 | 2.0894 | 5.4823e-09 | 0 | 0 | 0 | 0 | 0 | 1 | -90 | 90 | 0.021525 | 0.0053993 | -0.021498 | -0.0053895
4 | 9 | 2.3981 | 0.92233 | 2.4201e-09 | 0 | 0 | 0 | 0 | 0 | 1 | -90 | 90 | 0.0044497 | 0.0011148 | -0.0044491 | -0.0011148
5 | 18 | 1.8357 | 0.70603 | 1.8525e-09 | 0 | 0 | 0 | 0 | 0 | 1 | -90 | 90 | 0.039146 | 0.0098132 | -0.039116 | -0.0098018
6 | 19 | 1.4987 | 0.57642 | 1.5124e-09 | 0 | 0 | 0 | 0 | 0 | 1 | -90 | 90 | 0.00089345 | 0.00022377 | -0.00089344 | -0.00022392
10 | 13 | 1.5398 | 0.59222 | 1.5539e-09 | 0 | 0 | 0 | 0 | 0 | 1 | -90 | 90 | 0.021498 | 0.0053895 | -0.021491 | -0.0053868
9 | 8 | 2.6606 | 1.0233 | 2.685e-09 | 0 | 0 | 0 | 0 | 0 | 1 | -90 | 90 | 0.0037891 | 0.0009494 | -0.0037887 | -0.00094951
18 | 17 | 5.2331 | 2.0127 | 5.2812e-09 | 0 | 0 | 0 | 0 | 0 | 1 | -90 | 90 | 0.0042044 | 0.0010522 | -0.0042034 | -0.0010523
13 | 12 | 1.8149 | 0.69805 | 1.8316e-09 | 0 | 0 | 0 | 0 | 0 | 1 | -90 | 90 | 0.01737 | 0.004354 | -0.017364 | -0.0043519
8 | 7 | 0.32068 | 0.12334 | 3.2362e-10 | 0 | 0 | 0 | 0 | 0 | 1 | -90 | 90 | 0.0016265 | 0.00040762 | -0.0016265 | -0.00040764
17 | 15 | 10.9638 | 4.2168 | 1.1064e-08 | 0 | 0 | 0 | 0 | 0 | 1 | -90 | 90 | 0.0042034 | 0.0010523 | -0.0042014 | -0.0010527
12 | 11 | 0.34092 | 0.13112 | 3.4404e-10 | 0 | 0 | 0 | 0 | 0 | 1 | -90 | 90 | 0.013208 | 0.0033104 | -0.013208 | -0.0033102
14 | 15 | 3.2832 | 1.2628 | 3.3133e-09 | 0 | 0 | 0 | 0 | 0 | 1 | -90 | 90 | -0.002179 | -0.0005461 | 0.0021791 | 0.00054583