## bus_data
BUS_I | BUS_TYPE | Pd | Qd | Gs | Bs | area | Vm | Va | baseKV | zone | Vmax | Vmin
1 | 1 | 0.00061273 | 0.00015357 | 0 | 0 | 1 | 0.98677 | -0.09226 | 0.4 | 1 | 1.1 | 0.9
2 | 1 | 0.0014389 | 0.00036062 | 0 | 0 | 1 | 0.98677 | -0.092268 | 0.4 | 1 | 1.1 | 0.9
3 | 1 | 0 | 0 | 0 | 0 | 1 | 0.98683 | -0.091824 | 0.4 | 1 | 1.1 | 0.9
4 | 1 | 0.00038303 | 9.5996e-05 | 0 | 0 | 1 | 0.98676 | -0.092334 | 0.4 | 1 | 1.1 | 0.9
5 | 1 | 0.0033105 | 0.0008297 | 0 | 0 | 1 | 0.98599 | -0.097721 | 0.4 | 1 | 1.1 | 0.9
6 | 1 | 0.0014051 | 0.00035215 | 0 | 0 | 1 | 0.9877 | -0.085701 | 0.4 | 1 | 1.1 | 0.9
12 | 1 | 0.00094656 | 0.00023723 | 0 | 0 | 1 | 0.98584 | -0.098822 | 0.4 | 1 | 1.1 | 0.9
31 | 1 | 0 | 0 | 0 | 0 | 1 | 0.98839 | -0.080802 | 0.4 | 1 | 1.1 | 0.9
13 | 1 | 0 | 0 | 0 | 0 | 1 | 0.98513 | -0.10385 | 0.4 | 1 | 1.1 | 0.9
49 | 1 | 0.00056679 | 0.00014205 | 0 | 0 | 1 | 0.98887 | -0.077421 | 0.4 | 1 | 1.1 | 0.9
30 | 1 | 0.0019675 | 0.00049309 | 0 | 0 | 1 | 0.98837 | -0.080965 | 0.4 | 1 | 1.1 | 0.9
7 | 1 | 0.01341 | 0.0033609 | 0 | 0 | 1 | 0.98117 | -0.13194 | 0.4 | 1 | 1.1 | 0.9
8 | 1 | 0.013147 | 0.003295 | 0 | 0 | 1 | 0.98186 | -0.12697 | 0.4 | 1 | 1.1 | 0.9
10 | 1 | 0.013257 | 0.0033225 | 0 | 0 | 1 | 0.98331 | -0.11667 | 0.4 | 1 | 1.1 | 0.9
18 | 1 | 0 | 0 | 0 | 0 | 1 | 0.98377 | -0.11343 | 0.4 | 1 | 1.1 | 0.9
11 | 1 | 0.016995 | 0.0042592 | 0 | 0 | 1 | 0.97765 | -0.157 | 0.4 | 1 | 1.1 | 0.9
32 | 1 | 0.013869 | 0.003476 | 0 | 0 | 1 | 0.97859 | -0.15028 | 0.4 | 1 | 1.1 | 0.9
19 | 1 | 0.004486 | 0.0011243 | 0 | 0 | 1 | 0.98218 | -0.12469 | 0.4 | 1 | 1.1 | 0.9
20 | 1 | 0.0084246 | 0.0021114 | 0 | 0 | 1 | 0.98849 | -0.080055 | 0.4 | 1 | 1.1 | 0.9
33 | 1 | 0.013362 | 0.0033488 | 0 | 0 | 1 | 0.98063 | -0.13568 | 0.4 | 1 | 1.1 | 0.9
47 | 1 | 0.0011137 | 0.00027913 | 0 | 0 | 1 | 0.98502 | -0.10464 | 0.4 | 1 | 1.1 | 0.9
44 | 1 | 0.00052839 | 0.00013243 | 0 | 0 | 1 | 0.98458 | -0.10773 | 0.4 | 1 | 1.1 | 0.9
59 | 1 | 0 | 0 | 0 | 0 | 1 | 0.98474 | -0.10658 | 0.4 | 1 | 1.1 | 0.9
45 | 1 | 0.0017241 | 0.00043209 | 0 | 0 | 1 | 0.98445 | -0.1086 | 0.4 | 1 | 1.1 | 0.9
14 | 1 | 0.0016429 | 0.00041175 | 0 | 0 | 1 | 0.98408 | -0.11133 | 0.4 | 1 | 1.1 | 0.9
15 | 1 | 0 | 0 | 0 | 0 | 1 | 0.98415 | -0.11083 | 0.4 | 1 | 1.1 | 0.9
16 | 1 | 0.00080906 | 0.00020277 | 0 | 0 | 1 | 0.98454 | -0.10802 | 0.4 | 1 | 1.1 | 0.9
17 | 1 | 0.0015479 | 0.00038794 | 0 | 0 | 1 | 0.98411 | -0.11111 | 0.4 | 1 | 1.1 | 0.9
72 | 1 | 0.0015753 | 0.00039481 | 0 | 0 | 1 | 0.98409 | -0.11121 | 0.4 | 1 | 1.1 | 0.9
57 | 1 | 0.00050721 | 0.00012712 | 0 | 0 | 1 | 0.98466 | -0.10715 | 0.4 | 1 | 1.1 | 0.9
27 | 1 | 0 | 0 | 0 | 0 | 1 | 0.99345 | -0.045383 | 0.4 | 1 | 1.1 | 0.9
37 | 1 | 0.0014338 | 0.00035934 | 0 | 0 | 1 | 0.99497 | -0.034802 | 0.4 | 1 | 1.1 | 0.9
23 | 1 | 0 | 0 | 0 | 0 | 1 | 0.99165 | -0.057961 | 0.4 | 1 | 1.1 | 0.9
21 | 1 | 0.00077252 | 0.00019361 | 0 | 0 | 1 | 0.99072 | -0.064466 | 0.4 | 1 | 1.1 | 0.9
22 | 1 | 0.00073789 | 0.00018493 | 0 | 0 | 1 | 0.99019 | -0.068146 | 0.4 | 1 | 1.1 | 0.9
24 | 1 | 0.00055114 | 0.00013813 | 0 | 0 | 1 | 0.98995 | -0.069833 | 0.4 | 1 | 1.1 | 0.9
25 | 1 | 0.0041305 | 0.0010352 | 0 | 0 | 1 | 0.9911 | -0.061816 | 0.4 | 1 | 1.1 | 0.9
48 | 1 | 0.0013183 | 0.0003304 | 0 | 0 | 1 | 0.98897 | -0.076734 | 0.4 | 1 | 1.1 | 0.9
54 | 1 | 0.0017296 | 0.00043348 | 0 | 0 | 1 | 0.99097 | -0.062721 | 0.4 | 1 | 1.1 | 0.9
52 | 1 | 0.0028778 | 0.00072126 | 0 | 0 | 1 | 0.9909 | -0.063246 | 0.4 | 1 | 1.1 | 0.9
35 | 3 | 0.0050324 | 0.0012612 | 0 | 0 | 1 | 1 | 0 | 0.4 | 1 | 1.1 | 0.9
28 | 1 | 0.0016344 | 0.00040962 | 0 | 0 | 1 | 0.98825 | -0.081822 | 0.4 | 1 | 1.1 | 0.9
29 | 1 | 0.0016773 | 0.00042038 | 0 | 0 | 1 | 0.98815 | -0.082548 | 0.4 | 1 | 1.1 | 0.9
34 | 1 | 0.01005 | 0.0025187 | 0 | 0 | 1 | 0.99915 | -0.0059227 | 0.4 | 1 | 1.1 | 0.9
36 | 1 | 0 | 0 | 0 | 0 | 1 | 0.9991 | -0.0063385 | 0.4 | 1 | 1.1 | 0.9
38 | 1 | 0.0090389 | 0.0022654 | 0 | 0 | 1 | 0.99901 | -0.0069374 | 0.4 | 1 | 1.1 | 0.9
64 | 1 | 0.0023051 | 0.00057772 | 0 | 0 | 1 | 0.9988 | -0.0084385 | 0.4 | 1 | 1.1 | 0.9
39 | 1 | 0.0013294 | 0.00033319 | 0 | 0 | 1 | 0.98207 | -0.1255 | 0.4 | 1 | 1.1 | 0.9
40 | 1 | 0.0021642 | 0.00054241 | 0 | 0 | 1 | 0.98249 | -0.12252 | 0.4 | 1 | 1.1 | 0.9
41 | 1 | 0.0013379 | 0.00033531 | 0 | 0 | 1 | 0.98205 | -0.12568 | 0.4 | 1 | 1.1 | 0.9
42 | 1 | 0.0010895 | 0.00027307 | 0 | 0 | 1 | 0.98305 | -0.11857 | 0.4 | 1 | 1.1 | 0.9
43 | 1 | 0.0008215 | 0.00020589 | 0 | 0 | 1 | 0.98178 | -0.12753 | 0.4 | 1 | 1.1 | 0.9
50 | 1 | 0.0011406 | 0.00028587 | 0 | 0 | 1 | 0.9832 | -0.11746 | 0.4 | 1 | 1.1 | 0.9
61 | 1 | 0 | 0 | 0 | 0 | 1 | 0.98172 | -0.128 | 0.4 | 1 | 1.1 | 0.9
46 | 1 | 0.00036038 | 9.0321e-05 | 0 | 0 | 1 | 0.98404 | -0.11151 | 0.4 | 1 | 1.1 | 0.9
62 | 1 | 0 | 0 | 0 | 0 | 1 | 0.98137 | -0.13047 | 0.4 | 1 | 1.1 | 0.9
63 | 1 | 0.0017251 | 0.00043235 | 0 | 0 | 1 | 0.98154 | -0.12926 | 0.4 | 1 | 1.1 | 0.9
51 | 1 | 0.0016332 | 0.00040933 | 0 | 0 | 1 | 0.99087 | -0.063437 | 0.4 | 1 | 1.1 | 0.9
53 | 1 | 0 | 0 | 0 | 0 | 1 | 0.99069 | -0.064711 | 0.4 | 1 | 1.1 | 0.9
55 | 1 | 0.001466 | 0.00036742 | 0 | 0 | 1 | 0.99054 | -0.065815 | 0.4 | 1 | 1.1 | 0.9
73 | 1 | 0.0017322 | 0.00043413 | 0 | 0 | 1 | 0.99054 | -0.065824 | 0.4 | 1 | 1.1 | 0.9
56 | 1 | 0.0008372 | 0.00020982 | 0 | 0 | 1 | 0.98459 | -0.10766 | 0.4 | 1 | 1.1 | 0.9
58 | 1 | 0.00075026 | 0.00018803 | 0 | 0 | 1 | 0.98445 | -0.10864 | 0.4 | 1 | 1.1 | 0.9
60 | 1 | 0.0011586 | 0.00029037 | 0 | 0 | 1 | 0.98439 | -0.10908 | 0.4 | 1 | 1.1 | 0.9
74 | 1 | 0.0011301 | 0.00028322 | 0 | 0 | 1 | 0.98437 | -0.10923 | 0.4 | 1 | 1.1 | 0.9
65 | 1 | 0.0018608 | 0.00046637 | 0 | 0 | 1 | 0.98111 | -0.13235 | 0.4 | 1 | 1.1 | 0.9
70 | 1 | 0.0016437 | 0.00041195 | 0 | 0 | 1 | 0.98144 | -0.12997 | 0.4 | 1 | 1.1 | 0.9
66 | 1 | 0.0022298 | 0.00055884 | 0 | 0 | 1 | 0.98097 | -0.13333 | 0.4 | 1 | 1.1 | 0.9
68 | 1 | 0.0015777 | 0.00039542 | 0 | 0 | 1 | 0.98133 | -0.13079 | 0.4 | 1 | 1.1 | 0.9
75 | 1 | 0.027649 | 0.0069294 | 0 | 0 | 1 | 0.97543 | -0.17288 | 0.4 | 1 | 1.1 | 0.9
67 | 1 | 0.0017666 | 0.00044276 | 0 | 0 | 1 | 0.98125 | -0.13133 | 0.4 | 1 | 1.1 | 0.9
69 | 1 | 0.0016293 | 0.00040835 | 0 | 0 | 1 | 0.9812 | -0.13172 | 0.4 | 1 | 1.1 | 0.9
71 | 1 | 0.0019052 | 0.00047748 | 0 | 0 | 1 | 0.98117 | -0.13193 | 0.4 | 1 | 1.1 | 0.9

## generator_data
GEN_BUS | PG | QG | QMAX | QMIN | VG | MBASE | GEN_STATUS | PMAX | PMIN
35 | 0.2227 | 0.056255 | 10 | -10 | 1 | 100 | 1 | 10 | 0

## branch_data
F_BUS | T_BUS | BR_R | BR_X | BR_B | RATE_A | RATE_B | RATE_C | TAP | SHIFT | BR_STATUS | ANGMIN | ANGMAX | P_in | Q_in | P_out | Q_out
1 | 2 | 0.054574 | 0.02099 | 5.5075e-11 | 0 | 0 | 0 | 0 | 0 | 1 | -90 | 90 | 0.0018219 | 0.0004564 | -0.0018219 | -0.0004564
1 | 3 | 2.2676 | 0.87216 | 2.2884e-09 | 0 | 0 | 0 | 0 | 0 | 1 | -90 | 90 | -0.0024346 | -0.00060996 | 0.0024348 | 0.00060979
2 | 4 | 2.1772 | 0.8374 | 2.1972e-09 | 0 | 0 | 0 | 0 | 0 | 1 | -90 | 90 | 0.00038303 | 9.5783e-05 | -0.00038303 | -9.5996e-05
3 | 5 | 1.1008 | 0.4234 | 3.3328e-09 | 0 | 0 | 0 | 0 | 0 | 1 | -90 | 90 | 0.068275 | 0.017163 | -0.068219 | -0.017142
3 | 6 | 1.1054 | 0.42514 | 3.3465e-09 | 0 | 0 | 0 | 0 | 0 | 1 | -90 | 90 | -0.07071 | -0.017773 | 0.07077 | 0.017796
5 | 12 | 0.21586 | 0.083023 | 6.5352e-10 | 0 | 0 | 0 | 0 | 0 | 1 | -90 | 90 | 0.064909 | 0.016312 | -0.064899 | -0.016308
6 | 31 | 0.86851 | 0.33404 | 2.6294e-09 | 0 | 0 | 0 | 0 | 0 | 1 | -90 | 90 | -0.072175 | -0.018148 | 0.072225 | 0.018167
12 | 13 | 1.0005 | 0.38479 | 3.0289e-09 | 0 | 0 | 0 | 0 | 0 | 1 | -90 | 90 | 0.063952 | 0.016071 | -0.063907 | -0.016054
31 | 49 | 0.55873 | 0.2149 | 1.6916e-09 | 0 | 0 | 0 | 0 | 0 | 1 | -90 | 90 | -0.077504 | -0.019489 | 0.077541 | 0.019503
31 | 30 | 0.39422 | 0.15162 | 3.9784e-10 | 0 | 0 | 0 | 0 | 0 | 1 | -90 | 90 | 0.0052799 | 0.0013224 | -0.0052797 | -0.0013224
13 | 47 | 0.89041 | 0.34247 | 8.9858e-10 | 0 | 0 | 0 | 0 | 0 | 1 | -90 | 90 | 0.011081 | 0.0027751 | -0.011079 | -0.0027747
13 | 44 | 0.93304 | 0.35886 | 2.8248e-09 | 0 | 0 | 0 | 0 | 0 | 1 | -90 | 90 | 0.052827 | 0.013279 | -0.052798 | -0.013268
49 | 48 | 0.1129 | 0.043424 | 3.4181e-10 | 0 | 0 | 0 | 0 | 0 | 1 | -90 | 90 | -0.078108 | -0.019645 | 0.078115 | 0.019648
30 | 28 | 3.287 | 1.2642 | 3.3172e-09 | 0 | 0 | 0 | 0 | 0 | 1 | -90 | 90 | 0.0033123 | 0.00082935 | -0.0033119 | -0.00082952
7 | 8 | 4.6429 | 1.7857 | 4.6855e-09 | 0 | 0 | 0 | 0 | 0 | 1 | -90 | 90 | -0.01341 | -0.0033609 | 0.013419 | 0.003364
8 | 10 | 4.8787 | 1.8764 | 4.9235e-09 | 0 | 0 | 0 | 0 | 0 | 1 | -90 | 90 | -0.026567 | -0.0066591 | 0.026605 | 0.0066732
10 | 18 | 1.0247 | 0.39413 | 1.0341e-09 | 0 | 0 | 0 | 0 | 0 | 1 | -90 | 90 | -0.039862 | -0.0099957 | 0.03988 | 0.010003
18 | 19 | 2.909 | 1.1188 | 2.9357e-09 | 0 | 0 | 0 | 0 | 0 | 1 | -90 | 90 | 0.048934 | 0.012292 | -0.048857 | -0.012263
18 | 20 | 4.7744 | 1.8363 | 4.8182e-09 | 0 | 0 | 0 | 0 | 0 | 1 | -90 | 90 | -0.088813 | -0.022295 | 0.089227 | 0.022453
11 | 32 | 4.9286 | 1.8956 | 4.9738e-09 | 0 | 0 | 0 | 0 | 0 | 1 | -90 | 90 | -0.016994 | -0.0042593 | 0.01701 | 0.0042649
32 | 33 | 5.9104 | 2.2732 | 5.9647e-09 | 0 | 0 | 0 | 0 | 0 | 1 | -90 | 90 | -0.030879 | -0.0077409 | 0.030942 | 0.0077643
19 | 33 | 3.1169 | 1.1988 | 3.1455e-09 | 0 | 0 | 0 | 0 | 0 | 1 | -90 | 90 | 0.044371 | 0.011139 | -0.044304 | -0.011113
20 | 27 | 4.5733 | 1.759 | 4.6153e-09 | 0 | 0 | 0 | 0 | 0 | 1 | -90 | 90 | -0.097652 | -0.024565 | 0.098126 | 0.024747
47 | 59 | 2.4613 | 0.94667 | 2.4839e-09 | 0 | 0 | 0 | 0 | 0 | 1 | -90 | 90 | 0.0099656 | 0.0024956 | -0.0099629 | -0.0024948
44 | 45 | 0.21154 | 0.081363 | 6.4046e-10 | 0 | 0 | 0 | 0 | 0 | 1 | -90 | 90 | 0.05227 | 0.013136 | -0.052263 | -0.013134
59 | 57 | 1.648 | 0.63386 | 1.6632e-09 | 0 | 0 | 0 | 0 | 0 | 1 | -90 | 90 | 0.0043845 | 0.0010979 | -0.0043842 | -0.0010979
59 | 16 | 3.2541 | 1.2516 | 3.2839e-09 | 0 | 0 | 0 | 0 | 0 | 1 | -90 | 90 | 0.0055784 | 0.0013969 | -0.0055773 | -0.0013968
45 | 46 | 0.72823 | 0.28009 | 2.2047e-09 | 0 | 0 | 0 | 0 | 0 | 1 | -90 | 90 | 0.050539 | 0.012702 | -0.050519 | -0.012694
14 | 15 | 3.8235 | 1.4706 | 3.8586e-09 | 0 | 0 | 0 | 0 | 0 | 1 | -90 | 90 | -0.0016429 | -0.00041175 | 0.001643 | 0.00041142
15 | 16 | 7.426 | 2.8562 | 7.4941e-09 | 0 | 0 | 0 | 0 | 0 | 1 | -90 | 90 | -0.0047664 | -0.001194 | 0.0047682 | 0.001194
15 | 17 | 1.1355 | 0.43673 | 1.1459e-09 | 0 | 0 | 0 | 0 | 0 | 1 | -90 | 90 | 0.0031234 | 0.00078262 | -0.0031232 | -0.00078269
17 | 72 | 0.80497 | 0.30961 | 8.1236e-10 | 0 | 0 | 0 | 0 | 0 | 1 | -90 | 90 | 0.0015753 | 0.00039474 | -0.0015753 | -0.00039481
57 | 56 | 1.6489 | 0.6342 | 1.6641e-09 | 0 | 0 | 0 | 0 | 0 | 1 | -90 | 90 | 0.003877 | 0.00097082 | -0.0038767 | -0.00097087
27 | 37 | 0.71124 | 0.27355 | 2.1533e-09 | 0 | 0 | 0 | 0 | 0 | 1 | -90 | 90 | -0.19358 | -0.048789 | 0.19387 | 0.048899
27 | 23 | 1.7069 | 0.65649 | 5.1676e-09 | 0 | 0 | 0 | 0 | 0 | 1 | -90 | 90 | 0.095453 | 0.024042 | -0.095286 | -0.023978
37 | 35 | 2.3372 | 0.89893 | 7.076e-09 | 0 | 0 | 0 | 0 | 0 | 1 | -90 | 90 | -0.1953 | -0.049258 | 0.19626 | 0.049626
23 | 25 | 3.6346 | 1.3979 | 3.668e-09 | 0 | 0 | 0 | 0 | 0 | 1 | -90 | 90 | 0.01358 | 0.0034032 | -0.013572 | -0.0034007
23 | 21 | 1.028 | 0.39538 | 3.1123e-09 | 0 | 0 | 0 | 0 | 0 | 1 | -90 | 90 | 0.081706 | 0.020575 | -0.081632 | -0.020547
21 | 22 | 0.58642 | 0.22555 | 1.7754e-09 | 0 | 0 | 0 | 0 | 0 | 1 | -90 | 90 | 0.08086 | 0.020353 | -0.080818 | -0.020337
22 | 24 | 0.27096 | 0.10421 | 8.2033e-10 | 0 | 0 | 0 | 0 | 0 | 1 | -90 | 90 | 0.08008 | 0.020153 | -0.080061 | -0.020145
24 | 48 | 1.1152 | 0.42894 | 3.3764e-09 | 0 | 0 | 0 | 0 | 0 | 1 | -90 | 90 | 0.07951 | 0.020007 | -0.079434 | -0.019978
25 | 54 | 1.2257 | 0.47143 | 1.237e-09 | 0 | 0 | 0 | 0 | 0 | 1 | -90 | 90 | 0.0094418 | 0.0023655 | -0.0094406 | -0.0023652
54 | 52 | 0.86961 | 0.33446 | 8.7759e-10 | 0 | 0 | 0 | 0 | 0 | 1 | -90 | 90 | 0.007711 | 0.0019317 | -0.0077105 | -0.0019316
52 | 51 | 0.50453 | 0.19405 | 5.0916e-10 | 0 | 0 | 0 | 0 | 0 | 1 | -90 | 90 | 0.0048326 | 0.0012103 | -0.0048325 | -0.0012103
35 | 34 | 3.6008 | 1.3849 | 3.6338e-09 | 0 | 0 | 0 | 0 | 0 | 1 | -90 | 90 | 0.021413 | 0.0053674 | -0.021396 | -0.005361
28 | 29 | 5.4965 | 2.114 | 5.5469e-09 | 0 | 0 | 0 | 0 | 0 | 1 | -90 | 90 | 0.0016775 | 0.0004199 | -0.0016773 | -0.00042038
34 | 36 | 2.3357 | 0.89834 | 2.3571e-09 | 0 | 0 | 0 | 0 | 0 | 1 | -90 | 90 | 0.0023059 | 0.0005766 | -0.0023058 | -0.00057679
34 | 38 | 1.4594 | 0.56133 | 1.4728e-09 | 0 | 0 | 0 | 0 | 0 | 1 | -90 | 90 | 0.0090402 | 0.0022657 | -0.0090389 | -0.0022654
36 | 64 | 11.8187 | 4.5456 | 1.1927e-08 | 0 | 0 | 0 | 0 | 0 | 1 | -90 | 90 | 0.0023058 | 0.00057679 | -0.0023051 | -0.00057772
39 | 40 | 0.82284 | 0.31648 | 2.4912e-09 | 0 | 0 | 0 | 0 | 0 | 1 | -90 | 90 | -0.04567 | -0.011467 | 0.045689 | 0.011474
39 | 41 | 0.049948 | 0.019211 | 1.5122e-10 | 0 | 0 | 0 | 0 | 0 | 1 | -90 | 90 | 0.044341 | 0.011134 | -0.044339 | -0.011133
40 | 42 | 1.0441 | 0.40156 | 3.1609e-09 | 0 | 0 | 0 | 0 | 0 | 1 | -90 | 90 | -0.047853 | -0.012016 | 0.047879 | 0.012026
41 | 43 | 0.54361 | 0.20908 | 1.6458e-09 | 0 | 0 | 0 | 0 | 0 | 1 | -90 | 90 | 0.043002 | 0.010798 | -0.04299 | -0.010794
42 | 50 | 0.2862 | 0.11008 | 8.6648e-10 | 0 | 0 | 0 | 0 | 0 | 1 | -90 | 90 | -0.048969 | -0.012299 | 0.048976 | 0.012302
43 | 61 | 0.13866 | 0.053332 | 4.198e-10 | 0 | 0 | 0 | 0 | 0 | 1 | -90 | 90 | 0.042169 | 0.010588 | -0.042166 | -0.010587
50 | 46 | 1.5029 | 0.57804 | 4.5501e-09 | 0 | 0 | 0 | 0 | 0 | 1 | -90 | 90 | -0.050117 | -0.012588 | 0.050159 | 0.012604
61 | 62 | 0.97691 | 0.37573 | 2.9576e-09 | 0 | 0 | 0 | 0 | 0 | 1 | -90 | 90 | 0.031915 | 0.0080181 | -0.031904 | -0.0080141
61 | 63 | 1.5411 | 0.59275 | 1.5553e-09 | 0 | 0 | 0 | 0 | 0 | 1 | -90 | 90 | 0.010252 | 0.0025691 | -0.01025 | -0.0025685
62 | 65 | 0.7422 | 0.28546 | 2.247e-09 | 0 | 0 | 0 | 0 | 0 | 1 | -90 | 90 | 0.031904 | 0.0080141 | -0.031895 | -0.0080112
63 | 70 | 1.0464 | 0.40245 | 1.056e-09 | 0 | 0 | 0 | 0 | 0 | 1 | -90 | 90 | 0.0085248 | 0.0021362 | -0.0085239 | -0.002136
51 | 53 | 5.0864 | 1.9563 | 5.1331e-09 | 0 | 0 | 0 | 0 | 0 | 1 | -90 | 90 | 0.0031993 | 0.00080101 | -0.0031987 | -0.00080129
53 | 55 | 4.4109 | 1.6965 | 4.4514e-09 | 0 | 0 | 0 | 0 | 0 | 1 | -90 | 90 | 0.0031987 | 0.00080129 | -0.0031982 | -0.00080154
55 | 73 | 0.063087 | 0.024264 | 6.3666e-11 | 0 | 0 | 0 | 0 | 0 | 1 | -90 | 90 | 0.0017322 | 0.00043412 | -0.0017322 | -0.00043413
56 | 58 | 4.0686 | 1.5648 | 4.1059e-09 | 0 | 0 | 0 | 0 | 0 | 1 | -90 | 90 | 0.0030395 | 0.00076105 | -0.0030391 | -0.00076129
58 | 60 | 2.4066 | 0.9256 | 2.4286e-09 | 0 | 0 | 0 | 0 | 0 | 1 | -90 | 90 | 0.0022888 | 0.00057326 | -0.0022887 | -0.00057344
60 | 74 | 1.6896 | 0.64986 | 1.7051e-09 | 0 | 0 | 0 | 0 | 0 | 1 | -90 | 90 | 0.0011301 | 0.00028307 | -0.0011301 | -0.00028322
65 | 66 | 0.41148 | 0.15826 | 1.2458e-09 | 0 | 0 | 0 | 0 | 0 | 1 | -90 | 90 | 0.030034 | 0.0075448 | -0.03003 | -0.0075433
70 | 68 | 1.4934 | 0.57437 | 1.5071e-09 | 0 | 0 | 0 | 0 | 0 | 1 | -90 | 90 | 0.0068802 | 0.001724 | -0.0068795 | -0.0017239
66 | 75 | 17.8209 | 6.8542 | 3.5969e-08 | 0 | 0 | 0 | 0 | 0 | 1 | -90 | 90 | 0.027801 | 0.0069845 | -0.027648 | -0.0069294
68 | 67 | 1.2735 | 0.48982 | 1.2852e-09 | 0 | 0 | 0 | 0 | 0 | 1 | -90 | 90 | 0.0053017 | 0.0013284 | -0.0053013 | -0.0013284
67 | 69 | 1.3842 | 0.53237 | 1.3969e-09 | 0 | 0 | 0 | 0 | 0 | 1 | -90 | 90 | 0.0035347 | 0.00088566 | -0.0035345 | -0.00088572
69 | 71 | 1.4208 | 0.54647 | 1.4339e-09 | 0 | 0 | 0 | 0 | 0 | 1 | -90 | 90 | 0.0019052 | 0.00047737 | -0.0019052 | -0.00047749