## bus_data
BUS_I | BUS_TYPE | Pd | Qd | Gs | Bs | area | Vm | Va | baseKV | zone | Vmax | Vmin
1 | 1 | 0.001723 | 0.00043182 | 0 | 0 | 1 | 0.99063 | -0.065374 | 0.4 | 1 | 1.1 | 0.9
2 | 1 | 0.0022821 | 0.00057196 | 0 | 0 | 1 | 0.99115 | -0.061685 | 0.4 | 1 | 1.1 | 0.9
3 | 1 | 0.0016586 | 0.00041569 | 0 | 0 | 1 | 0.99025 | -0.068086 | 0.4 | 1 | 1.1 | 0.9
4 | 1 | 0.0024315 | 0.00060938 | 0 | 0 | 1 | 0.9912 | -0.061372 | 0.4 | 1 | 1.1 | 0.9
5 | 1 | 0 | 0 | 0 | 0 | 1 | 0.99016 | -0.068732 | 0.4 | 1 | 1.1 | 0.9
18 | 1 | 0.0025216 | 0.00063198 | 0 | 0 | 1 | 0.98914 | -0.075846 | 0.4 | 1 | 1.1 | 0.9
59 | 1 | 0.0016384 | 0.00041062 | 0 | 0 | 1 | 0.99621 | -0.026342 | 0.4 | 1 | 1.1 | 0.9
16 | 1 | 0.0023484 | 0.00058855 | 0 | 0 | 1 | 0.98997 | -0.070032 | 0.4 | 1 | 1.1 | 0.9
17 | 1 | 0.0016739 | 0.00041952 | 0 | 0 | 1 | 0.99006 | -0.069426 | 0.4 | 1 | 1.1 | 0.9
15 | 1 | 0.0039376 | 0.00098687 | 0 | 0 | 1 | 0.98977 | -0.071502 | 0.4 | 1 | 1.1 | 0.9
51 | 1 | 0 | 0 | 0 | 0 | 1 | 0.98982 | -0.071094 | 0.4 | 1 | 1.1 | 0.9
83 | 1 | 0.0017688 | 0.00044331 | 0 | 0 | 1 | 0.98985 | -0.070944 | 0.4 | 1 | 1.1 | 0.9
53 | 1 | 0 | 0 | 0 | 0 | 1 | 0.98996 | -0.070157 | 0.4 | 1 | 1.1 | 0.9
19 | 1 | 0.0024539 | 0.000615 | 0 | 0 | 1 | 0.98904 | -0.076585 | 0.4 | 1 | 1.1 | 0.9
20 | 1 | 0.0020322 | 0.00050931 | 0 | 0 | 1 | 0.98701 | -0.090892 | 0.4 | 1 | 1.1 | 0.9
65 | 1 | 0.0021712 | 0.00054416 | 0 | 0 | 1 | 0.98682 | -0.092243 | 0.4 | 1 | 1.1 | 0.9
30 | 1 | 0.0034562 | 0.00086621 | 0 | 0 | 1 | 0.97966 | -0.14319 | 0.4 | 1 | 1.1 | 0.9
31 | 1 | 0.00040311 | 0.00010103 | 0 | 0 | 1 | 0.97949 | -0.1444 | 0.4 | 1 | 1.1 | 0.9
32 | 1 | 0 | 0 | 0 | 0 | 1 | 0.97986 | -0.14169 | 0.4 | 1 | 1.1 | 0.9
92 | 1 | 0.0016751 | 0.00041982 | 0 | 0 | 1 | 0.97937 | -0.14524 | 0.4 | 1 | 1.1 | 0.9
40 | 1 | 0.0039978 | 0.001002 | 0 | 0 | 1 | 0.97911 | -0.14711 | 0.4 | 1 | 1.1 | 0.9
33 | 1 | 0 | 0 | 0 | 0 | 1 | 0.97993 | -0.14125 | 0.4 | 1 | 1.1 | 0.9
50 | 1 | 0.0021268 | 0.00053303 | 0 | 0 | 1 | 0.98095 | -0.13392 | 0.4 | 1 | 1.1 | 0.9
41 | 1 | 0.0012112 | 0.00030356 | 0 | 0 | 1 | 0.98375 | -0.11399 | 0.4 | 1 | 1.1 | 0.9
42 | 1 | 0 | 0 | 0 | 0 | 1 | 0.98391 | -0.11285 | 0.4 | 1 | 1.1 | 0.9
43 | 1 | 0 | 0 | 0 | 0 | 1 | 0.98302 | -0.11917 | 0.4 | 1 | 1.1 | 0.9
44 | 1 | 0.0012235 | 0.00030665 | 0 | 0 | 1 | 0.98449 | -0.10874 | 0.4 | 1 | 1.1 | 0.9
45 | 1 | 0.001298 | 0.00032532 | 0 | 0 | 1 | 0.98368 | -0.11452 | 0.4 | 1 | 1.1 | 0.9
46 | 1 | 0.0010191 | 0.00025541 | 0 | 0 | 1 | 0.98249 | -0.12297 | 0.4 | 1 | 1.1 | 0.9
64 | 1 | 0.0019831 | 0.00049701 | 0 | 0 | 1 | 0.98543 | -0.10207 | 0.4 | 1 | 1.1 | 0.9
75 | 1 | 0 | 0 | 0 | 0 | 1 | 0.98341 | -0.1164 | 0.4 | 1 | 1.1 | 0.9
48 | 1 | 0.0010377 | 0.00026008 | 0 | 0 | 1 | 0.98246 | -0.12315 | 0.4 | 1 | 1.1 | 0.9
47 | 1 | 0.0054151 | 0.0013572 | 0 | 0 | 1 | 0.98213 | -0.12551 | 0.4 | 1 | 1.1 | 0.9
49 | 1 | 0.0028246 | 0.0007079 | 0 | 0 | 1 | 0.98127 | -0.13162 | 0.4 | 1 | 1.1 | 0.9
60 | 1 | 0.0031758 | 0.00079592 | 0 | 0 | 1 | 0.99599 | -0.027837 | 0.4 | 1 | 1.1 | 0.9
61 | 3 | 0 | 0 | 0 | 0 | 1 | 1 | 0 | 0.4 | 1 | 1.1 | 0.9
62 | 1 | 0.0008324 | 0.00020862 | 0 | 0 | 1 | 0.99586 | -0.028763 | 0.4 | 1 | 1.1 | 0.9
63 | 1 | 0.0019388 | 0.00048591 | 0 | 0 | 1 | 0.99995 | -0.00033238 | 0.4 | 1 | 1.1 | 0.9
85 | 1 | 0.0014693 | 0.00036824 | 0 | 0 | 1 | 0.99573 | -0.029683 | 0.4 | 1 | 1.1 | 0.9
71 | 1 | 0.0014486 | 0.00036304 | 0 | 0 | 1 | 0.98266 | -0.12172 | 0.4 | 1 | 1.1 | 0.9
72 | 1 | 0.0017649 | 0.00044233 | 0 | 0 | 1 | 0.98249 | -0.12299 | 0.4 | 1 | 1.1 | 0.9
73 | 1 | 0 | 0 | 0 | 0 | 1 | 0.98306 | -0.11892 | 0.4 | 1 | 1.1 | 0.9
74 | 1 | 0.0011902 | 0.0002983 | 0 | 0 | 1 | 0.98244 | -0.12332 | 0.4 | 1 | 1.1 | 0.9
76 | 1 | 0.0015264 | 0.00038256 | 0 | 0 | 1 | 0.9824 | -0.12359 | 0.4 | 1 | 1.1 | 0.9
77 | 1 | 0.0013129 | 0.00032903 | 0 | 0 | 1 | 0.98237 | -0.12382 | 0.4 | 1 | 1.1 | 0.9
84 | 1 | 0.002012 | 0.00050426 | 0 | 0 | 1 | 0.98979 | -0.071314 | 0.4 | 1 | 1.1 | 0.9
86 | 1 | 0.0018119 | 0.0004541 | 0 | 0 | 1 | 0.99565 | -0.03023 | 0.4 | 1 | 1.1 | 0.9
90 | 1 | 0.0010767 | 0.00026985 | 0 | 0 | 1 | 0.99554 | -0.031019 | 0.4 | 1 | 1.1 | 0.9
89 | 1 | 0.0027855 | 0.0006981 | 0 | 0 | 1 | 0.99553 | -0.031135 | 0.4 | 1 | 1.1 | 0.9

## generator_data
GEN_BUS | PG | QG | QMAX | QMIN | VG | MBASE | GEN_STATUS | PMAX | PMIN
61 | 0.079637 | 0.020077 | 10 | -10 | 1 | 100 | 1 | 10 | 0

## branch_data
F_BUS | T_BUS | BR_R | BR_X | BR_B | RATE_A | RATE_B | RATE_C | TAP | SHIFT | BR_STATUS | ANGMIN | ANGMAX | P_in | Q_in | P_out | Q_out
1 | 2 | 3.1159 | 1.1984 | 3.1445e-09 | 0 | 0 | 0 | 0 | 0 | 1 | -90 | 90 | -0.015132 | -0.0037917 | 0.015139 | 0.0037944
1 | 3 | 2.5836 | 0.99369 | 2.6073e-09 | 0 | 0 | 0 | 0 | 0 | 1 | -90 | 90 | 0.013409 | 0.0033599 | -0.013404 | -0.0033582
2 | 4 | 0.23021 | 0.088541 | 2.3232e-10 | 0 | 0 | 0 | 0 | 0 | 1 | -90 | 90 | -0.017422 | -0.0043663 | 0.017422 | 0.0043666
3 | 5 | 0.70204 | 0.27002 | 7.0848e-10 | 0 | 0 | 0 | 0 | 0 | 1 | -90 | 90 | 0.011745 | 0.0029425 | -0.011744 | -0.0029422
4 | 18 | 4.1866 | 1.6102 | 4.225e-09 | 0 | 0 | 0 | 0 | 0 | 1 | -90 | 90 | 0.044448 | 0.011179 | -0.044359 | -0.011145
4 | 59 | 7.0389 | 2.7073 | 7.1034e-09 | 0 | 0 | 0 | 0 | 0 | 1 | -90 | 90 | -0.064302 | -0.016155 | 0.064617 | 0.016276
5 | 16 | 2.7059 | 1.0407 | 2.7307e-09 | 0 | 0 | 0 | 0 | 0 | 1 | -90 | 90 | 0.0061309 | 0.001536 | -0.0061298 | -0.0015358
5 | 17 | 1.5796 | 0.60755 | 1.5941e-09 | 0 | 0 | 0 | 0 | 0 | 1 | -90 | 90 | 0.0056132 | 0.0014062 | -0.0056127 | -0.0014062
18 | 19 | 0.22614 | 0.086977 | 2.2821e-10 | 0 | 0 | 0 | 0 | 0 | 1 | -90 | 90 | 0.041837 | 0.010513 | -0.041833 | -0.010512
59 | 60 | 1.7318 | 0.66608 | 1.7477e-09 | 0 | 0 | 0 | 0 | 0 | 1 | -90 | 90 | 0.011157 | 0.0027959 | -0.011154 | -0.0027952
59 | 61 | 4.4502 | 1.7116 | 4.491e-09 | 0 | 0 | 0 | 0 | 0 | 1 | -90 | 90 | -0.077412 | -0.019482 | 0.077698 | 0.019592
16 | 83 | 3.0784 | 1.184 | 3.1066e-09 | 0 | 0 | 0 | 0 | 0 | 1 | -90 | 90 | 0.0037814 | 0.00094726 | -0.0037809 | -0.00094738
17 | 53 | 2.3652 | 0.90969 | 2.3869e-09 | 0 | 0 | 0 | 0 | 0 | 1 | -90 | 90 | 0.0039388 | 0.00098664 | -0.0039384 | -0.00098672
15 | 51 | 1.3237 | 0.5091 | 1.3358e-09 | 0 | 0 | 0 | 0 | 0 | 1 | -90 | 90 | -0.0039376 | -0.00098687 | 0.0039379 | 0.00098682
51 | 53 | 3.0355 | 1.1675 | 3.0634e-09 | 0 | 0 | 0 | 0 | 0 | 1 | -90 | 90 | -0.0039379 | -0.00098682 | 0.0039384 | 0.00098672
83 | 84 | 2.3465 | 0.90248 | 2.368e-09 | 0 | 0 | 0 | 0 | 0 | 1 | -90 | 90 | 0.0020121 | 0.00050406 | -0.002012 | -0.00050426
19 | 20 | 4.6438 | 1.7861 | 4.6864e-09 | 0 | 0 | 0 | 0 | 0 | 1 | -90 | 90 | 0.039379 | 0.0098966 | -0.039301 | -0.009867
20 | 65 | 0.46176 | 0.1776 | 4.6599e-10 | 0 | 0 | 0 | 0 | 0 | 1 | -90 | 90 | 0.037269 | 0.0093577 | -0.037262 | -0.009355
65 | 64 | 3.5582 | 1.3685 | 3.5908e-09 | 0 | 0 | 0 | 0 | 0 | 1 | -90 | 90 | 0.03509 | 0.0088109 | -0.035043 | -0.0087928
30 | 31 | 2.48 | 0.95386 | 2.5028e-09 | 0 | 0 | 0 | 0 | 0 | 1 | -90 | 90 | 0.0060787 | 0.0015222 | -0.0060777 | -0.001522
30 | 32 | 1.9613 | 0.75435 | 1.9793e-09 | 0 | 0 | 0 | 0 | 0 | 1 | -90 | 90 | -0.0095349 | -0.0023884 | 0.0095369 | 0.002389
31 | 92 | 6.2844 | 2.4171 | 6.3421e-09 | 0 | 0 | 0 | 0 | 0 | 1 | -90 | 90 | 0.0016753 | 0.00041929 | -0.0016751 | -0.00041982
31 | 40 | 8.4593 | 3.2536 | 8.5369e-09 | 0 | 0 | 0 | 0 | 0 | 1 | -90 | 90 | 0.0039993 | 0.0010017 | -0.0039978 | -0.001002
32 | 33 | 0.57603 | 0.22155 | 5.8132e-10 | 0 | 0 | 0 | 0 | 0 | 1 | -90 | 90 | -0.0095369 | -0.002389 | 0.0095375 | 0.0023891
33 | 50 | 9.6125 | 3.6971 | 9.7007e-09 | 0 | 0 | 0 | 0 | 0 | 1 | -90 | 90 | -0.0095375 | -0.0023891 | 0.0095471 | 0.0023919
50 | 49 | 2.4721 | 0.95082 | 2.4948e-09 | 0 | 0 | 0 | 0 | 0 | 1 | -90 | 90 | -0.011674 | -0.0029249 | 0.011678 | 0.0029261
41 | 42 | 0.61641 | 0.23708 | 6.2207e-10 | 0 | 0 | 0 | 0 | 0 | 1 | -90 | 90 | -0.023232 | -0.005827 | 0.023236 | 0.0058284
41 | 43 | 2.9685 | 1.1417 | 2.9958e-09 | 0 | 0 | 0 | 0 | 0 | 1 | -90 | 90 | 0.022021 | 0.0055235 | -0.022005 | -0.0055177
42 | 44 | 1.6346 | 0.62871 | 1.6496e-09 | 0 | 0 | 0 | 0 | 0 | 1 | -90 | 90 | -0.031787 | -0.0079708 | 0.031805 | 0.0079777
42 | 45 | 2.4603 | 0.94629 | 2.4829e-09 | 0 | 0 | 0 | 0 | 0 | 1 | -90 | 90 | 0.0085515 | 0.0021425 | -0.0085495 | -0.002142
43 | 46 | 2.1753 | 0.83665 | 2.1953e-09 | 0 | 0 | 0 | 0 | 0 | 1 | -90 | 90 | 0.022005 | 0.0055177 | -0.021993 | -0.0055134
44 | 64 | 2.5572 | 0.98352 | 2.5806e-09 | 0 | 0 | 0 | 0 | 0 | 1 | -90 | 90 | -0.033029 | -0.0082843 | 0.033059 | 0.0082958
45 | 75 | 3.2666 | 1.2564 | 3.2966e-09 | 0 | 0 | 0 | 0 | 0 | 1 | -90 | 90 | 0.0072515 | 0.0018166 | -0.0072496 | -0.0018162
46 | 48 | 0.10947 | 0.042102 | 1.1047e-10 | 0 | 0 | 0 | 0 | 0 | 1 | -90 | 90 | 0.020974 | 0.005258 | -0.020974 | -0.0052578
75 | 73 | 4.3694 | 1.6805 | 4.4095e-09 | 0 | 0 | 0 | 0 | 0 | 1 | -90 | 90 | 0.0072496 | 0.0018162 | -0.0072471 | -0.0018157
48 | 47 | 1.4886 | 0.57252 | 1.5022e-09 | 0 | 0 | 0 | 0 | 0 | 1 | -90 | 90 | 0.019936 | 0.0049977 | -0.01993 | -0.0049954
47 | 49 | 5.2836 | 2.0322 | 5.3321e-09 | 0 | 0 | 0 | 0 | 0 | 1 | -90 | 90 | 0.014514 | 0.0036382 | -0.014502 | -0.003634
60 | 62 | 1.4985 | 0.57634 | 1.5122e-09 | 0 | 0 | 0 | 0 | 0 | 1 | -90 | 90 | 0.0079785 | 0.0019992 | -0.0079775 | -0.001999
61 | 63 | 2.232 | 0.85845 | 2.2524e-09 | 0 | 0 | 0 | 0 | 0 | 1 | -90 | 90 | 0.0019389 | 0.00048572 | -0.0019388 | -0.00048591
62 | 85 | 1.6636 | 0.63983 | 1.6788e-09 | 0 | 0 | 0 | 0 | 0 | 1 | -90 | 90 | 0.0071451 | 0.0017904 | -0.0071442 | -0.0017902
85 | 86 | 1.2428 | 0.47802 | 1.2542e-09 | 0 | 0 | 0 | 0 | 0 | 1 | -90 | 90 | 0.0056749 | 0.001422 | -0.0056745 | -0.0014219
71 | 72 | 2.7387 | 1.0533 | 2.7638e-09 | 0 | 0 | 0 | 0 | 0 | 1 | -90 | 90 | 0.0057958 | 0.001452 | -0.0057947 | -0.0014519
71 | 73 | 4.8618 | 1.8699 | 4.9064e-09 | 0 | 0 | 0 | 0 | 0 | 1 | -90 | 90 | -0.0072443 | -0.0018151 | 0.0072471 | 0.0018157
72 | 74 | 1.049 | 0.40345 | 1.0586e-09 | 0 | 0 | 0 | 0 | 0 | 1 | -90 | 90 | 0.0040299 | 0.0010096 | -0.0040297 | -0.0010096
74 | 76 | 1.2025 | 0.46249 | 1.2135e-09 | 0 | 0 | 0 | 0 | 0 | 1 | -90 | 90 | 0.0028394 | 0.00071132 | -0.0028393 | -0.0007114
76 | 77 | 2.1862 | 0.84085 | 2.2063e-09 | 0 | 0 | 0 | 0 | 0 | 1 | -90 | 90 | 0.0013129 | 0.00032884 | -0.0013129 | -0.00032903
86 | 90 | 2.636 | 1.0138 | 2.6602e-09 | 0 | 0 | 0 | 0 | 0 | 1 | -90 | 90 | 0.0038626 | 0.00096781 | -0.0038622 | -0.00096791
90 | 89 | 0.54112 | 0.20812 | 5.4609e-10 | 0 | 0 | 0 | 0 | 0 | 1 | -90 | 90 | 0.0027855 | 0.00069806 | -0.0027855 | -0.0006981