## bus_data
BUS_I | BUS_TYPE | Pd | Qd | Gs | Bs | area | Vm | Va | baseKV | zone | Vmax | Vmin
1 | 1 | 0.0030564 | 0.000766 | 0 | 0 | 1 | 0.9995 | -0.0035041 | 0.4 | 1 | 1.1 | 0.9
2 | 1 | 0.0015014 | 0.0003763 | 0 | 0 | 1 | 0.99946 | -0.0037699 | 0.4 | 1 | 1.1 | 0.9
3 | 1 | 0.0031538 | 0.00079042 | 0 | 0 | 1 | 0.99962 | -0.0026875 | 0.4 | 1 | 1.1 | 0.9
4 | 1 | 0 | 0 | 0 | 0 | 1 | 0.99936 | -0.0044762 | 0.4 | 1 | 1.1 | 0.9
5 | 3 | 0.0051091 | 0.0012805 | 0 | 0 | 1 | 1 | 0 | 0.4 | 1 | 1.1 | 0.9
8 | 1 | 0 | 0 | 0 | 0 | 1 | 0.9993 | -0.0048851 | 0.4 | 1 | 1.1 | 0.9
23 | 1 | 0 | 0 | 0 | 0 | 1 | 0.99945 | -0.0037839 | 0.4 | 1 | 1.1 | 0.9
6 | 1 | 0.0018117 | 0.00045405 | 0 | 0 | 1 | 0.99925 | -0.005228 | 0.4 | 1 | 1.1 | 0.9
25 | 1 | 0.0028949 | 0.00072553 | 0 | 0 | 1 | 0.99807 | -0.01329 | 0.4 | 1 | 1.1 | 0.9
9 | 1 | 0.0028356 | 0.00071067 | 0 | 0 | 1 | 0.98041 | -0.13731 | 0.4 | 1 | 1.1 | 0.9
15 | 1 | 0.0043052 | 0.001079 | 0 | 0 | 1 | 0.98045 | -0.13707 | 0.4 | 1 | 1.1 | 0.9
12 | 1 | 0 | 0 | 0 | 0 | 1 | 0.98051 | -0.13661 | 0.4 | 1 | 1.1 | 0.9
10 | 1 | 0.0028817 | 0.00072222 | 0 | 0 | 1 | 0.98087 | -0.13402 | 0.4 | 1 | 1.1 | 0.9
11 | 1 | 0 | 0 | 0 | 0 | 1 | 0.98118 | -0.13184 | 0.4 | 1 | 1.1 | 0.9
13 | 1 | 0.0039327 | 0.00098562 | 0 | 0 | 1 | 0.98134 | -0.13067 | 0.4 | 1 | 1.1 | 0.9
14 | 1 | 0.0076936 | 0.0019282 | 0 | 0 | 1 | 0.98053 | -0.13646 | 0.4 | 1 | 1.1 | 0.9
16 | 1 | 0.0042713 | 0.0010705 | 0 | 0 | 1 | 0.98032 | -0.13798 | 0.4 | 1 | 1.1 | 0.9
47 | 1 | 0.00648 | 0.001624 | 0 | 0 | 1 | 0.98353 | -0.11508 | 0.4 | 1 | 1.1 | 0.9
86 | 1 | 0.0091282 | 0.0022878 | 0 | 0 | 1 | 0.98007 | -0.13978 | 0.4 | 1 | 1.1 | 0.9
48 | 1 | 0 | 0 | 0 | 0 | 1 | 0.98475 | -0.10646 | 0.4 | 1 | 1.1 | 0.9
87 | 1 | 0.0082685 | 0.0020723 | 0 | 0 | 1 | 0.97992 | -0.14084 | 0.4 | 1 | 1.1 | 0.9
17 | 1 | 0.0021133 | 0.00052965 | 0 | 0 | 1 | 0.97621 | -0.16696 | 0.4 | 1 | 1.1 | 0.9
18 | 1 | 0.0013838 | 0.0003468 | 0 | 0 | 1 | 0.97618 | -0.16716 | 0.4 | 1 | 1.1 | 0.9
19 | 1 | 0 | 0 | 0 | 0 | 1 | 0.9764 | -0.1656 | 0.4 | 1 | 1.1 | 0.9
20 | 1 | 0.0018208 | 0.00045633 | 0 | 0 | 1 | 0.9761 | -0.16771 | 0.4 | 1 | 1.1 | 0.9
21 | 1 | 0.00057339 | 0.00014371 | 0 | 0 | 1 | 0.97725 | -0.15953 | 0.4 | 1 | 1.1 | 0.9
22 | 1 | 0.0015238 | 0.0003819 | 0 | 0 | 1 | 0.97606 | -0.16802 | 0.4 | 1 | 1.1 | 0.9
26 | 1 | 0.0030392 | 0.00076168 | 0 | 0 | 1 | 0.97607 | -0.16798 | 0.4 | 1 | 1.1 | 0.9
42 | 1 | 0.00067242 | 0.00016852 | 0 | 0 | 1 | 0.97727 | -0.15936 | 0.4 | 1 | 1.1 | 0.9
64 | 1 | 0 | 0 | 0 | 0 | 1 | 0.97398 | -0.1829 | 0.4 | 1 | 1.1 | 0.9
41 | 1 | 0.0075031 | 0.0018804 | 0 | 0 | 1 | 0.97789 | -0.15496 | 0.4 | 1 | 1.1 | 0.9
66 | 1 | 0.0024551 | 0.00061531 | 0 | 0 | 1 | 0.9733 | -0.18783 | 0.4 | 1 | 1.1 | 0.9
40 | 1 | 0.0014812 | 0.00037123 | 0 | 0 | 1 | 0.97372 | -0.18477 | 0.4 | 1 | 1.1 | 0.9
63 | 1 | 0.002587 | 0.00064836 | 0 | 0 | 1 | 0.97386 | -0.1838 | 0.4 | 1 | 1.1 | 0.9
24 | 1 | 0.0013094 | 0.00032817 | 0 | 0 | 1 | 0.98671 | -0.092491 | 0.4 | 1 | 1.1 | 0.9
27 | 1 | 0 | 0 | 0 | 0 | 1 | 0.98675 | -0.09221 | 0.4 | 1 | 1.1 | 0.9
45 | 1 | 0.0030608 | 0.0007671 | 0 | 0 | 1 | 0.99718 | -0.019428 | 0.4 | 1 | 1.1 | 0.9
28 | 1 | 0 | 0 | 0 | 0 | 1 | 0.98648 | -0.094144 | 0.4 | 1 | 1.1 | 0.9
29 | 1 | 0.0045913 | 0.0011507 | 0 | 0 | 1 | 0.98742 | -0.087551 | 0.4 | 1 | 1.1 | 0.9
46 | 1 | 0 | 0 | 0 | 0 | 1 | 0.99525 | -0.032829 | 0.4 | 1 | 1.1 | 0.9
54 | 1 | 0.0046557 | 0.0011668 | 0 | 0 | 1 | 0.98606 | -0.097118 | 0.4 | 1 | 1.1 | 0.9
51 | 1 | 0.0036392 | 0.00091208 | 0 | 0 | 1 | 0.98521 | -0.10309 | 0.4 | 1 | 1.1 | 0.9
68 | 1 | 0.0031067 | 0.0007786 | 0 | 0 | 1 | 0.98788 | -0.084259 | 0.4 | 1 | 1.1 | 0.9
52 | 1 | 0.0031313 | 0.00078477 | 0 | 0 | 1 | 0.98388 | -0.11244 | 0.4 | 1 | 1.1 | 0.9
59 | 1 | 0 | 0 | 0 | 0 | 1 | 0.98805 | -0.083117 | 0.4 | 1 | 1.1 | 0.9
30 | 1 | 0.00099363 | 0.00024903 | 0 | 0 | 1 | 0.98097 | -0.13303 | 0.4 | 1 | 1.1 | 0.9
31 | 1 | 0.00059175 | 0.00014831 | 0 | 0 | 1 | 0.98136 | -0.13023 | 0.4 | 1 | 1.1 | 0.9
32 | 1 | 0 | 0 | 0 | 0 | 1 | 0.97934 | -0.14462 | 0.4 | 1 | 1.1 | 0.9
33 | 1 | 0.00092995 | 0.00023307 | 0 | 0 | 1 | 0.98217 | -0.12451 | 0.4 | 1 | 1.1 | 0.9
35 | 1 | 0.0010262 | 0.00025719 | 0 | 0 | 1 | 0.97863 | -0.14968 | 0.4 | 1 | 1.1 | 0.9
61 | 1 | 0 | 0 | 0 | 0 | 1 | 0.98286 | -0.11965 | 0.4 | 1 | 1.1 | 0.9
43 | 1 | 0 | 0 | 0 | 0 | 1 | 0.9781 | -0.15344 | 0.4 | 1 | 1.1 | 0.9
77 | 1 | 0.001926 | 0.00048271 | 0 | 0 | 1 | 0.98257 | -0.12169 | 0.4 | 1 | 1.1 | 0.9
53 | 1 | 0 | 0 | 0 | 0 | 1 | 0.98359 | -0.11449 | 0.4 | 1 | 1.1 | 0.9
44 | 1 | 0.0024645 | 0.00061767 | 0 | 0 | 1 | 0.97804 | -0.15384 | 0.4 | 1 | 1.1 | 0.9
36 | 1 | 0.0029818 | 0.00074732 | 0 | 0 | 1 | 0.97345 | -0.18675 | 0.4 | 1 | 1.1 | 0.9
37 | 1 | 0.0012192 | 0.00030556 | 0 | 0 | 1 | 0.97342 | -0.18698 | 0.4 | 1 | 1.1 | 0.9
38 | 1 | 0.0023657 | 0.00059291 | 0 | 0 | 1 | 0.97346 | -0.18669 | 0.4 | 1 | 1.1 | 0.9
39 | 1 | 0.0027105 | 0.00067932 | 0 | 0 | 1 | 0.97338 | -0.18725 | 0.4 | 1 | 1.1 | 0.9
62 | 1 | 0.011301 | 0.0028322 | 0 | 0 | 1 | 0.99518 | -0.033341 | 0.4 | 1 | 1.1 | 0.9
56 | 1 | 0 | 0 | 0 | 0 | 1 | 0.9922 | -0.05405 | 0.4 | 1 | 1.1 | 0.9
60 | 1 | 0.007436 | 0.0018636 | 0 | 0 | 1 | 0.98885 | -0.077473 | 0.4 | 1 | 1.1 | 0.9
58 | 1 | 0.0082736 | 0.0020736 | 0 | 0 | 1 | 0.99202 | -0.055308 | 0.4 | 1 | 1.1 | 0.9
55 | 1 | 0.00362 | 0.00090725 | 0 | 0 | 1 | 0.99025 | -0.067677 | 0.4 | 1 | 1.1 | 0.9
49 | 1 | 0.0020367 | 0.00051046 | 0 | 0 | 1 | 0.98627 | -0.095717 | 0.4 | 1 | 1.1 | 0.9
50 | 1 | 0.014478 | 0.0036286 | 0 | 0 | 1 | 0.98398 | -0.11193 | 0.4 | 1 | 1.1 | 0.9
57 | 1 | 0 | 0 | 0 | 0 | 1 | 0.98917 | -0.075228 | 0.4 | 1 | 1.1 | 0.9
83 | 1 | 0.0075689 | 0.0018969 | 0 | 0 | 1 | 0.98321 | -0.11743 | 0.4 | 1 | 1.1 | 0.9
84 | 1 | 0 | 0 | 0 | 0 | 1 | 0.98294 | -0.11932 | 0.4 | 1 | 1.1 | 0.9
72 | 1 | 0.00094543 | 0.00023695 | 0 | 0 | 1 | 0.98355 | -0.11477 | 0.4 | 1 | 1.1 | 0.9
79 | 1 | 0.00024574 | 6.1587e-05 | 0 | 0 | 1 | 0.98354 | -0.11487 | 0.4 | 1 | 1.1 | 0.9
78 | 1 | 0.0010149 | 0.00025435 | 0 | 0 | 1 | 0.98256 | -0.12181 | 0.4 | 1 | 1.1 | 0.9
75 | 1 | 0 | 0 | 0 | 0 | 1 | 0.97244 | -0.19396 | 0.4 | 1 | 1.1 | 0.9
67 | 1 | 0 | 0 | 0 | 0 | 1 | 0.98254 | -0.12193 | 0.4 | 1 | 1.1 | 0.9
82 | 1 | 0.00072734 | 0.00018229 | 0 | 0 | 1 | 0.98252 | -0.12206 | 0.4 | 1 | 1.1 | 0.9
76 | 1 | 0.0021969 | 0.00055059 | 0 | 0 | 1 | 0.97215 | -0.1961 | 0.4 | 1 | 1.1 | 0.9
74 | 1 | 0.003199 | 0.00080174 | 0 | 0 | 1 | 0.97242 | -0.19417 | 0.4 | 1 | 1.1 | 0.9
69 | 1 | 0.0007617 | 0.0001909 | 0 | 0 | 1 | 0.97215 | -0.19605 | 0.4 | 1 | 1.1 | 0.9
70 | 1 | 0.0036128 | 0.00090544 | 0 | 0 | 1 | 0.97216 | -0.19604 | 0.4 | 1 | 1.1 | 0.9
71 | 1 | 0.0019981 | 0.00050076 | 0 | 0 | 1 | 0.97226 | -0.19529 | 0.4 | 1 | 1.1 | 0.9
80 | 1 | 0.00023803 | 5.9656e-05 | 0 | 0 | 1 | 0.98353 | -0.11492 | 0.4 | 1 | 1.1 | 0.9
92 | 1 | 0.0019981 | 0.00050076 | 0 | 0 | 1 | 0.97181 | -0.1985 | 0.4 | 1 | 1.1 | 0.9
91 | 1 | 0.002196 | 0.00055037 | 0 | 0 | 1 | 0.97175 | -0.19899 | 0.4 | 1 | 1.1 | 0.9
85 | 1 | 0.0093963 | 0.0023549 | 0 | 0 | 1 | 0.98285 | -0.11995 | 0.4 | 1 | 1.1 | 0.9
88 | 1 | 0.0021969 | 0.0005506 | 0 | 0 | 1 | 0.97147 | -0.201 | 0.4 | 1 | 1.1 | 0.9
89 | 1 | 0.0019957 | 0.00050016 | 0 | 0 | 1 | 0.97151 | -0.20071 | 0.4 | 1 | 1.1 | 0.9
90 | 1 | 0.004195 | 0.0010514 | 0 | 0 | 1 | 0.97143 | -0.20128 | 0.4 | 1 | 1.1 | 0.9

## generator_data
GEN_BUS | PG | QG | QMAX | QMIN | VG | MBASE | GEN_STATUS | PMAX | PMIN
5 | 0.22856 | 0.057766 | 10 | -10 | 1 | 100 | 1 | 10 | 0

## branch_data
F_BUS | T_BUS | BR_R | BR_X | BR_B | RATE_A | RATE_B | RATE_C | TAP | SHIFT | BR_STATUS | ANGMIN | ANGMAX | P_in | Q_in | P_out | Q_out
1 | 2 | 1.0412 | 0.40047 | 1.0508e-09 | 0 | 0 | 0 | 0 | 0 | 1 | -90 | 90 | 0.0033136 | 0.00082938 | -0.0033135 | -0.00082943
1 | 3 | 1.666 | 0.64076 | 1.6813e-09 | 0 | 0 | 0 | 0 | 0 | 1 | -90 | 90 | -0.00637 | -0.0015954 | 0.0063707 | 0.0015955
2 | 4 | 5.0556 | 1.9445 | 5.102e-09 | 0 | 0 | 0 | 0 | 0 | 1 | -90 | 90 | 0.001812 | 0.00045314 | -0.0018119 | -0.00045358
3 | 5 | 3.6702 | 1.4116 | 3.7038e-09 | 0 | 0 | 0 | 0 | 0 | 1 | -90 | 90 | -0.0095245 | -0.0023859 | 0.0095281 | 0.0023869
4 | 8 | 2.9314 | 1.1275 | 2.9583e-09 | 0 | 0 | 0 | 0 | 0 | 1 | -90 | 90 | 0.0018119 | 0.00045358 | -0.0018118 | -0.00045384
5 | 23 | 0.23423 | 0.090087 | 7.0913e-10 | 0 | 0 | 0 | 0 | 0 | 1 | -90 | 90 | 0.21392 | 0.054098 | -0.21381 | -0.054054
8 | 6 | 2.4606 | 0.94637 | 2.4832e-09 | 0 | 0 | 0 | 0 | 0 | 1 | -90 | 90 | 0.0018118 | 0.00045384 | -0.0018117 | -0.00045405
23 | 25 | 0.5873 | 0.22589 | 1.7781e-09 | 0 | 0 | 0 | 0 | 0 | 1 | -90 | 90 | 0.21381 | 0.054054 | -0.21352 | -0.053945
25 | 45 | 0.38366 | 0.14756 | 1.1615e-09 | 0 | 0 | 0 | 0 | 0 | 1 | -90 | 90 | 0.21063 | 0.053219 | -0.21045 | -0.053149
9 | 15 | 1.085 | 0.4173 | 1.0949e-09 | 0 | 0 | 0 | 0 | 0 | 1 | -90 | 90 | -0.0028356 | -0.00071067 | 0.0028357 | 0.0007106
15 | 12 | 0.80985 | 0.31148 | 8.1728e-10 | 0 | 0 | 0 | 0 | 0 | 1 | -90 | 90 | -0.0071409 | -0.0017896 | 0.0071413 | 0.0017897
12 | 16 | 4.0148 | 1.5442 | 4.0517e-09 | 0 | 0 | 0 | 0 | 0 | 1 | -90 | 90 | 0.0042721 | 0.0010704 | -0.0042713 | -0.0010705
12 | 10 | 2.8401 | 1.0924 | 2.8662e-09 | 0 | 0 | 0 | 0 | 0 | 1 | -90 | 90 | -0.011413 | -0.0028601 | 0.011418 | 0.0028614
10 | 11 | 1.9092 | 0.73431 | 1.9267e-09 | 0 | 0 | 0 | 0 | 0 | 1 | -90 | 90 | -0.014299 | -0.0035836 | 0.014304 | 0.0035851
11 | 13 | 0.37138 | 0.14284 | 3.7478e-10 | 0 | 0 | 0 | 0 | 0 | 1 | -90 | 90 | -0.039419 | -0.0098825 | 0.039425 | 0.0098849
11 | 14 | 2.3086 | 0.88792 | 2.3298e-09 | 0 | 0 | 0 | 0 | 0 | 1 | -90 | 90 | 0.025115 | 0.0062974 | -0.025099 | -0.0062914
13 | 47 | 4.5233 | 1.7397 | 4.5648e-09 | 0 | 0 | 0 | 0 | 0 | 1 | -90 | 90 | -0.043358 | -0.01087 | 0.043452 | 0.010906
14 | 86 | 2.3829 | 0.91651 | 2.4048e-09 | 0 | 0 | 0 | 0 | 0 | 1 | -90 | 90 | 0.017406 | 0.0043632 | -0.017398 | -0.0043604
47 | 48 | 2.1855 | 0.84058 | 2.2056e-09 | 0 | 0 | 0 | 0 | 0 | 1 | -90 | 90 | -0.049932 | -0.01253 | 0.049992 | 0.012553
86 | 87 | 1.6081 | 0.61851 | 1.6229e-09 | 0 | 0 | 0 | 0 | 0 | 1 | -90 | 90 | 0.0082696 | 0.0020726 | -0.0082684 | -0.0020723
48 | 49 | 1.6717 | 0.64296 | 1.687e-09 | 0 | 0 | 0 | 0 | 0 | 1 | -90 | 90 | -0.081475 | -0.020448 | 0.081597 | 0.020494
48 | 50 | 2.1955 | 0.84443 | 2.2157e-09 | 0 | 0 | 0 | 0 | 0 | 1 | -90 | 90 | 0.031483 | 0.0078949 | -0.031459 | -0.007886
17 | 18 | 0.40295 | 0.15498 | 4.0664e-10 | 0 | 0 | 0 | 0 | 0 | 1 | -90 | 90 | 0.0062443 | 0.0015648 | -0.0062441 | -0.0015648
17 | 19 | 2.0085 | 0.77251 | 2.0269e-09 | 0 | 0 | 0 | 0 | 0 | 1 | -90 | 90 | -0.0083576 | -0.0020945 | 0.0083592 | 0.0020949
18 | 20 | 1.4065 | 0.54096 | 1.4194e-09 | 0 | 0 | 0 | 0 | 0 | 1 | -90 | 90 | 0.0048604 | 0.001218 | -0.00486 | -0.001218
19 | 21 | 1.5068 | 0.57952 | 3.0412e-09 | 0 | 0 | 0 | 0 | 0 | 1 | -90 | 90 | -0.050188 | -0.012596 | 0.050231 | 0.012612
19 | 22 | 0.71864 | 0.2764 | 1.4505e-09 | 0 | 0 | 0 | 0 | 0 | 1 | -90 | 90 | 0.041829 | 0.010501 | -0.041815 | -0.010496
20 | 26 | 1.1006 | 0.4233 | 1.1107e-09 | 0 | 0 | 0 | 0 | 0 | 1 | -90 | 90 | 0.0030392 | 0.00076163 | -0.0030391 | -0.00076169
21 | 42 | 0.043774 | 0.016836 | 1.3253e-10 | 0 | 0 | 0 | 0 | 0 | 1 | -90 | 90 | -0.050804 | -0.012755 | 0.050805 | 0.012756
22 | 64 | 4.5878 | 1.7645 | 4.6299e-09 | 0 | 0 | 0 | 0 | 0 | 1 | -90 | 90 | 0.040291 | 0.010114 | -0.040208 | -0.010082
42 | 41 | 1.0666 | 0.41023 | 3.2292e-09 | 0 | 0 | 0 | 0 | 0 | 1 | -90 | 90 | -0.051478 | -0.012924 | 0.051509 | 0.012936
64 | 66 | 2.2692 | 0.87277 | 2.29e-09 | 0 | 0 | 0 | 0 | 0 | 1 | -90 | 90 | 0.026857 | 0.0067364 | -0.026839 | -0.0067296
64 | 40 | 2.1409 | 0.82342 | 2.1605e-09 | 0 | 0 | 0 | 0 | 0 | 1 | -90 | 90 | 0.010764 | 0.0026978 | -0.010761 | -0.002697
64 | 63 | 4.2704 | 1.6425 | 4.3096e-09 | 0 | 0 | 0 | 0 | 0 | 1 | -90 | 90 | 0.0025872 | 0.00064807 | -0.0025869 | -0.00064836
41 | 43 | 0.32146 | 0.12364 | 9.7323e-10 | 0 | 0 | 0 | 0 | 0 | 1 | -90 | 90 | -0.059012 | -0.014817 | 0.059024 | 0.014821
66 | 75 | 3.1054 | 1.1944 | 3.1338e-09 | 0 | 0 | 0 | 0 | 0 | 1 | -90 | 90 | 0.024384 | 0.0061143 | -0.024363 | -0.0061066
40 | 38 | 2.56 | 0.98462 | 2.5835e-09 | 0 | 0 | 0 | 0 | 0 | 1 | -90 | 90 | 0.0092799 | 0.0023257 | -0.0092774 | -0.002325
24 | 27 | 2.7272 | 1.0489 | 2.7522e-09 | 0 | 0 | 0 | 0 | 0 | 1 | -90 | 90 | -0.0013094 | -0.00032817 | 0.0013095 | 0.00032792
27 | 28 | 0.30138 | 0.11592 | 9.1245e-10 | 0 | 0 | 0 | 0 | 0 | 1 | -90 | 90 | 0.08214 | 0.020687 | -0.082118 | -0.020678
27 | 29 | 0.71494 | 0.27498 | 2.1645e-09 | 0 | 0 | 0 | 0 | 0 | 1 | -90 | 90 | -0.08345 | -0.021015 | 0.083504 | 0.021035
45 | 46 | 0.84775 | 0.32606 | 2.5666e-09 | 0 | 0 | 0 | 0 | 0 | 1 | -90 | 90 | 0.20739 | 0.052382 | -0.207 | -0.052232
28 | 54 | 8.0882 | 3.1109 | 8.1624e-09 | 0 | 0 | 0 | 0 | 0 | 1 | -90 | 90 | 0.0046576 | 0.0011668 | -0.0046557 | -0.0011668
28 | 51 | 1.4752 | 0.56738 | 4.4662e-09 | 0 | 0 | 0 | 0 | 0 | 1 | -90 | 90 | 0.07746 | 0.019512 | -0.077364 | -0.019475
29 | 68 | 0.47907 | 0.18426 | 1.4504e-09 | 0 | 0 | 0 | 0 | 0 | 1 | -90 | 90 | -0.088095 | -0.022186 | 0.088136 | 0.022201
46 | 62 | 0.58409 | 0.22465 | 5.8945e-10 | 0 | 0 | 0 | 0 | 0 | 1 | -90 | 90 | 0.011301 | 0.0028325 | -0.011301 | -0.0028322
46 | 56 | 1.4139 | 0.54382 | 4.2807e-09 | 0 | 0 | 0 | 0 | 0 | 1 | -90 | 90 | 0.19569 | 0.0494 | -0.19511 | -0.049177
51 | 52 | 1.6158 | 0.62146 | 4.8919e-09 | 0 | 0 | 0 | 0 | 0 | 1 | -90 | 90 | 0.073724 | 0.018563 | -0.073628 | -0.018526
68 | 59 | 0.16068 | 0.0618 | 4.8647e-10 | 0 | 0 | 0 | 0 | 0 | 1 | -90 | 90 | -0.091242 | -0.02298 | 0.091257 | 0.022986
52 | 53 | 0.37042 | 0.14247 | 1.1215e-09 | 0 | 0 | 0 | 0 | 0 | 1 | -90 | 90 | 0.070497 | 0.017741 | -0.070477 | -0.017734
59 | 60 | 0.79456 | 0.3056 | 2.4056e-09 | 0 | 0 | 0 | 0 | 0 | 1 | -90 | 90 | -0.091257 | -0.022986 | 0.091329 | 0.023013
30 | 31 | 0.55475 | 0.21337 | 1.6795e-09 | 0 | 0 | 0 | 0 | 0 | 1 | -90 | 90 | -0.063686 | -0.016012 | 0.063711 | 0.016021
30 | 32 | 2.3269 | 0.89496 | 7.0447e-09 | 0 | 0 | 0 | 0 | 0 | 1 | -90 | 90 | 0.062693 | 0.015763 | -0.062592 | -0.015725
31 | 33 | 1.123 | 0.43194 | 3.4e-09 | 0 | 0 | 0 | 0 | 0 | 1 | -90 | 90 | -0.064303 | -0.01617 | 0.064354 | 0.016189
32 | 35 | 1.0154 | 0.39054 | 3.0741e-09 | 0 | 0 | 0 | 0 | 0 | 1 | -90 | 90 | 0.062592 | 0.015725 | -0.062547 | -0.015708
33 | 61 | 0.94262 | 0.36255 | 2.8538e-09 | 0 | 0 | 0 | 0 | 0 | 1 | -90 | 90 | -0.065284 | -0.016422 | 0.065328 | 0.016439
35 | 43 | 0.765 | 0.29423 | 2.316e-09 | 0 | 0 | 0 | 0 | 0 | 1 | -90 | 90 | 0.061521 | 0.015451 | -0.061489 | -0.015439
61 | 77 | 6.9872 | 2.6874 | 7.0513e-09 | 0 | 0 | 0 | 0 | 0 | 1 | -90 | 90 | 0.0036693 | 0.00091859 | -0.0036683 | -0.00091887
61 | 53 | 0.94807 | 0.36464 | 2.8703e-09 | 0 | 0 | 0 | 0 | 0 | 1 | -90 | 90 | -0.068998 | -0.017357 | 0.069047 | 0.017376
43 | 44 | 2.0308 | 0.78107 | 2.0494e-09 | 0 | 0 | 0 | 0 | 0 | 1 | -90 | 90 | 0.0024646 | 0.00061753 | -0.0024645 | -0.00061768
77 | 78 | 0.86179 | 0.33146 | 8.697e-10 | 0 | 0 | 0 | 0 | 0 | 1 | -90 | 90 | 0.0017423 | 0.00043616 | -0.0017422 | -0.00043624
53 | 72 | 2.3951 | 0.9212 | 2.4171e-09 | 0 | 0 | 0 | 0 | 0 | 1 | -90 | 90 | 0.0014293 | 0.00035748 | -0.0014292 | -0.00035769
36 | 37 | 0.72892 | 0.28035 | 7.3561e-10 | 0 | 0 | 0 | 0 | 0 | 1 | -90 | 90 | 0.0039299 | 0.00098479 | -0.0039297 | -0.00098481
36 | 38 | 0.10788 | 0.041492 | 1.0887e-10 | 0 | 0 | 0 | 0 | 0 | 1 | -90 | 90 | -0.0069117 | -0.0017321 | 0.0069117 | 0.0017321
37 | 39 | 1.2115 | 0.46596 | 1.2226e-09 | 0 | 0 | 0 | 0 | 0 | 1 | -90 | 90 | 0.0027106 | 0.00067925 | -0.0027105 | -0.00067933
56 | 58 | 1.949 | 0.7496 | 1.9668e-09 | 0 | 0 | 0 | 0 | 0 | 1 | -90 | 90 | 0.008275 | 0.0020739 | -0.0082736 | -0.0020736
56 | 55 | 0.94385 | 0.36302 | 2.8575e-09 | 0 | 0 | 0 | 0 | 0 | 1 | -90 | 90 | 0.18684 | 0.047103 | -0.18648 | -0.046966
60 | 57 | 0.2923 | 0.11242 | 8.8494e-10 | 0 | 0 | 0 | 0 | 0 | 1 | -90 | 90 | -0.098765 | -0.024877 | 0.098796 | 0.024889
55 | 57 | 0.53189 | 0.20457 | 1.6103e-09 | 0 | 0 | 0 | 0 | 0 | 1 | -90 | 90 | 0.18286 | 0.046059 | -0.18267 | -0.045985
49 | 57 | 3.1255 | 1.2021 | 3.1542e-09 | 0 | 0 | 0 | 0 | 0 | 1 | -90 | 90 | -0.083633 | -0.021005 | 0.083872 | 0.021096
50 | 83 | 4.0857 | 1.5714 | 4.1232e-09 | 0 | 0 | 0 | 0 | 0 | 1 | -90 | 90 | 0.016981 | 0.0042574 | -0.016968 | -0.0042528
83 | 84 | 2.5297 | 0.97296 | 2.5529e-09 | 0 | 0 | 0 | 0 | 0 | 1 | -90 | 90 | 0.0093995 | 0.0023559 | -0.0093971 | -0.0023552
84 | 85 | 0.84359 | 0.32446 | 8.5133e-10 | 0 | 0 | 0 | 0 | 0 | 1 | -90 | 90 | 0.0093971 | 0.0023552 | -0.0093962 | -0.0023549
72 | 79 | 2.7223 | 1.047 | 2.7473e-09 | 0 | 0 | 0 | 0 | 0 | 1 | -90 | 90 | 0.00048377 | 0.00012074 | -0.00048376 | -0.000121
79 | 80 | 2.4574 | 0.94515 | 2.4799e-09 | 0 | 0 | 0 | 0 | 0 | 1 | -90 | 90 | 0.00023803 | 5.9417e-05 | -0.00023803 | -5.9656e-05
78 | 67 | 2.0826 | 0.80099 | 2.1017e-09 | 0 | 0 | 0 | 0 | 0 | 1 | -90 | 90 | 0.00072736 | 0.00018188 | -0.00072735 | -0.00018208
75 | 76 | 1.7776 | 0.6837 | 1.7939e-09 | 0 | 0 | 0 | 0 | 0 | 1 | -90 | 90 | 0.01479 | 0.0037075 | -0.014786 | -0.003706
75 | 74 | 0.26103 | 0.1004 | 2.6342e-10 | 0 | 0 | 0 | 0 | 0 | 1 | -90 | 90 | 0.009573 | 0.0023991 | -0.0095728 | -0.002399
67 | 82 | 2.1976 | 0.84525 | 2.2178e-09 | 0 | 0 | 0 | 0 | 0 | 1 | -90 | 90 | 0.00072735 | 0.00018208 | -0.00072733 | -0.00018229
76 | 92 | 2.3518 | 0.90453 | 2.3733e-09 | 0 | 0 | 0 | 0 | 0 | 1 | -90 | 90 | 0.012589 | 0.0031554 | -0.012584 | -0.003154
74 | 71 | 2.1744 | 0.8363 | 2.1943e-09 | 0 | 0 | 0 | 0 | 0 | 1 | -90 | 90 | 0.0063738 | 0.0015972 | -0.0063728 | -0.0015971
69 | 70 | 0.26413 | 0.10159 | 2.6655e-10 | 0 | 0 | 0 | 0 | 0 | 1 | -90 | 90 | -0.00076169 | -0.0001909 | 0.00076169 | 0.00019088
70 | 71 | 2.096 | 0.80616 | 2.1152e-09 | 0 | 0 | 0 | 0 | 0 | 1 | -90 | 90 | -0.0043744 | -0.0010963 | 0.0043748 | 0.0010963
92 | 91 | 0.56515 | 0.21736 | 5.7033e-10 | 0 | 0 | 0 | 0 | 0 | 1 | -90 | 90 | 0.010586 | 0.0026533 | -0.010586 | -0.0026531
91 | 89 | 2.5166 | 0.96794 | 2.5397e-09 | 0 | 0 | 0 | 0 | 0 | 1 | -90 | 90 | 0.0083898 | 0.0021027 | -0.0083878 | -0.0021022
88 | 89 | 0.56513 | 0.21736 | 5.7032e-10 | 0 | 0 | 0 | 0 | 0 | 1 | -90 | 90 | -0.0063919 | -0.001602 | 0.0063922 | 0.001602
88 | 90 | 0.80613 | 0.31005 | 8.1352e-10 | 0 | 0 | 0 | 0 | 0 | 1 | -90 | 90 | 0.0041951 | 0.0010514 | -0.0041949 | -0.0010514