## bus_data
BUS_I | BUS_TYPE | Pd | Qd | Gs | Bs | area | Vm | Va | baseKV | zone | Vmax | Vmin
1 | 1 | 0.0032497 | 0.00081446 | 0 | 0 | 1 | 0.991 | -0.063073 | 0.4 | 1 | 1.1 | 0.9
2 | 1 | 0.0085014 | 0.0021307 | 0 | 0 | 1 | 0.99112 | -0.062218 | 0.4 | 1 | 1.1 | 0.9
3 | 1 | 0 | 0 | 0 | 0 | 1 | 0.99067 | -0.065438 | 0.4 | 1 | 1.1 | 0.9
4 | 1 | 0.00028496 | 7.1418e-05 | 0 | 0 | 1 | 0.99133 | -0.060782 | 0.4 | 1 | 1.1 | 0.9
5 | 1 | 0.00045875 | 0.00011497 | 0 | 0 | 1 | 0.99034 | -0.067767 | 0.4 | 1 | 1.1 | 0.9
6 | 1 | 0.0028439 | 0.00071275 | 0 | 0 | 1 | 0.99057 | -0.066152 | 0.4 | 1 | 1.1 | 0.9
7 | 1 | 0.0015533 | 0.00038929 | 0 | 0 | 1 | 0.99256 | -0.052098 | 0.4 | 1 | 1.1 | 0.9
8 | 1 | 0.0027455 | 0.00068808 | 0 | 0 | 1 | 0.99018 | -0.068923 | 0.4 | 1 | 1.1 | 0.9
42 | 1 | 0.0022415 | 0.00056178 | 0 | 0 | 1 | 0.99301 | -0.048946 | 0.4 | 1 | 1.1 | 0.9
40 | 1 | 0.0026847 | 0.00067284 | 0 | 0 | 1 | 0.99001 | -0.07007 | 0.4 | 1 | 1.1 | 0.9
43 | 1 | 0.0024494 | 0.00061387 | 0 | 0 | 1 | 0.99399 | -0.042018 | 0.4 | 1 | 1.1 | 0.9
38 | 1 | 0 | 0 | 0 | 0 | 1 | 0.98997 | -0.070352 | 0.4 | 1 | 1.1 | 0.9
30 | 1 | 0.018298 | 0.0045858 | 0 | 0 | 1 | 0.99004 | -0.069889 | 0.4 | 1 | 1.1 | 0.9
31 | 1 | 0 | 0 | 0 | 0 | 1 | 0.99082 | -0.064351 | 0.4 | 1 | 1.1 | 0.9
29 | 1 | 0.0133 | 0.0033333 | 0 | 0 | 1 | 0.99448 | -0.038576 | 0.4 | 1 | 1.1 | 0.9
26 | 1 | 0.0042856 | 0.0010741 | 0 | 0 | 1 | 0.99506 | -0.03449 | 0.4 | 1 | 1.1 | 0.9
10 | 1 | 0.012633 | 0.003166 | 0 | 0 | 1 | 0.98927 | -0.075226 | 0.4 | 1 | 1.1 | 0.9
11 | 1 | 0.0021366 | 0.00053549 | 0 | 0 | 1 | 0.99001 | -0.069999 | 0.4 | 1 | 1.1 | 0.9
12 | 1 | 0 | 0 | 0 | 0 | 1 | 0.98905 | -0.076815 | 0.4 | 1 | 1.1 | 0.9
13 | 1 | 0 | 0 | 0 | 0 | 1 | 0.99041 | -0.067206 | 0.4 | 1 | 1.1 | 0.9
15 | 1 | 0.0018058 | 0.00045259 | 0 | 0 | 1 | 0.98872 | -0.079138 | 0.4 | 1 | 1.1 | 0.9
16 | 1 | 0.0031228 | 0.00078265 | 0 | 0 | 1 | 0.9902 | -0.068686 | 0.4 | 1 | 1.1 | 0.9
17 | 1 | 0.0029493 | 0.00073915 | 0 | 0 | 1 | 0.9908 | -0.064402 | 0.4 | 1 | 1.1 | 0.9
18 | 1 | 0.0039089 | 0.00097967 | 0 | 0 | 1 | 0.98857 | -0.080187 | 0.4 | 1 | 1.1 | 0.9
46 | 1 | 0.00102 | 0.00025565 | 0 | 0 | 1 | 0.99119 | -0.061656 | 0.4 | 1 | 1.1 | 0.9
33 | 1 | 0.001943 | 0.00048697 | 0 | 0 | 1 | 0.98853 | -0.080472 | 0.4 | 1 | 1.1 | 0.9
47 | 1 | 0 | 0 | 0 | 0 | 1 | 0.99263 | -0.051561 | 0.4 | 1 | 1.1 | 0.9
34 | 1 | 0 | 0 | 0 | 0 | 1 | 0.98852 | -0.080555 | 0.4 | 1 | 1.1 | 0.9
19 | 1 | 0.013709 | 0.0034359 | 0 | 0 | 1 | 0.99574 | -0.029802 | 0.4 | 1 | 1.1 | 0.9
20 | 1 | 0.004627 | 0.0011596 | 0 | 0 | 1 | 0.99505 | -0.034599 | 0.4 | 1 | 1.1 | 0.9
21 | 1 | 0 | 0 | 0 | 0 | 1 | 0.99719 | -0.019594 | 0.4 | 1 | 1.1 | 0.9
22 | 1 | 0.0026057 | 0.00065305 | 0 | 0 | 1 | 0.99491 | -0.035595 | 0.4 | 1 | 1.1 | 0.9
23 | 1 | 0 | 0 | 0 | 0 | 1 | 0.99534 | -0.032581 | 0.4 | 1 | 1.1 | 0.9
24 | 1 | 0.0061273 | 0.0015356 | 0 | 0 | 1 | 0.99772 | -0.015906 | 0.4 | 1 | 1.1 | 0.9
25 | 1 | 0.0047142 | 0.0011815 | 0 | 0 | 1 | 0.99462 | -0.037686 | 0.4 | 1 | 1.1 | 0.9
27 | 1 | 0.0032913 | 0.00082488 | 0 | 0 | 1 | 0.99326 | -0.047135 | 0.4 | 1 | 1.1 | 0.9
28 | 3 | 0.0074738 | 0.0018731 | 0 | 0 | 1 | 1 | 0 | 0.4 | 1 | 1.1 | 0.9
32 | 1 | 0.010796 | 0.0027056 | 0 | 0 | 1 | 0.99441 | -0.039103 | 0.4 | 1 | 1.1 | 0.9
54 | 1 | 0 | 0 | 0 | 0 | 1 | 0.99275 | -0.050733 | 0.4 | 1 | 1.1 | 0.9
61 | 1 | 0.0087169 | 0.0021847 | 0 | 0 | 1 | 0.99941 | -0.0041258 | 0.4 | 1 | 1.1 | 0.9
55 | 1 | 0.0035094 | 0.00087953 | 0 | 0 | 1 | 0.99434 | -0.039614 | 0.4 | 1 | 1.1 | 0.9
63 | 1 | 0 | 0 | 0 | 0 | 1 | 0.99045 | -0.067 | 0.4 | 1 | 1.1 | 0.9
53 | 1 | 0.0026594 | 0.00066651 | 0 | 0 | 1 | 0.99207 | -0.055558 | 0.4 | 1 | 1.1 | 0.9
45 | 1 | 0 | 0 | 0 | 0 | 1 | 0.99694 | -0.021355 | 0.4 | 1 | 1.1 | 0.9
50 | 1 | 0.0027543 | 0.00069029 | 0 | 0 | 1 | 0.9904 | -0.067306 | 0.4 | 1 | 1.1 | 0.9
51 | 1 | 0.0081993 | 0.0020549 | 0 | 0 | 1 | 0.99034 | -0.067735 | 0.4 | 1 | 1.1 | 0.9
35 | 1 | 0.00073726 | 0.00018477 | 0 | 0 | 1 | 0.98851 | -0.080624 | 0.4 | 1 | 1.1 | 0.9
36 | 1 | 0.0017348 | 0.00043479 | 0 | 0 | 1 | 0.98983 | -0.071358 | 0.4 | 1 | 1.1 | 0.9
37 | 1 | 0.00042004 | 0.00010527 | 0 | 0 | 1 | 0.98976 | -0.071892 | 0.4 | 1 | 1.1 | 0.9
39 | 1 | 0.00083916 | 0.00021031 | 0 | 0 | 1 | 0.98974 | -0.072023 | 0.4 | 1 | 1.1 | 0.9
41 | 1 | 0 | 0 | 0 | 0 | 1 | 0.98967 | -0.072518 | 0.4 | 1 | 1.1 | 0.9
57 | 1 | 0 | 0 | 0 | 0 | 1 | 0.98955 | -0.073336 | 0.4 | 1 | 1.1 | 0.9
58 | 1 | 0.00019009 | 4.7642e-05 | 0 | 0 | 1 | 0.98955 | -0.073368 | 0.4 | 1 | 1.1 | 0.9
56 | 1 | 0.0011836 | 0.00029663 | 0 | 0 | 1 | 0.98953 | -0.073525 | 0.4 | 1 | 1.1 | 0.9
44 | 1 | 0.011184 | 0.0028029 | 0 | 0 | 1 | 0.99506 | -0.034527 | 0.4 | 1 | 1.1 | 0.9
60 | 1 | 0.00082201 | 0.00020601 | 0 | 0 | 1 | 0.99518 | -0.033657 | 0.4 | 1 | 1.1 | 0.9
48 | 1 | 0.0031097 | 0.00077937 | 0 | 0 | 1 | 0.99323 | -0.047343 | 0.4 | 1 | 1.1 | 0.9
52 | 1 | 0.0048364 | 0.0012121 | 0 | 0 | 1 | 0.99013 | -0.069238 | 0.4 | 1 | 1.1 | 0.9
62 | 1 | 0.0064909 | 0.0016268 | 0 | 0 | 1 | 0.99028 | -0.068188 | 0.4 | 1 | 1.1 | 0.9
59 | 1 | 0.00019824 | 4.9684e-05 | 0 | 0 | 1 | 0.98955 | -0.073386 | 0.4 | 1 | 1.1 | 0.9

## generator_data
GEN_BUS | PG | QG | QMAX | QMIN | VG | MBASE | GEN_STATUS | PMAX | PMIN
28 | 0.20475 | 0.051486 | 10 | -10 | 1 | 100 | 1 | 10 | 0

## branch_data
F_BUS | T_BUS | BR_R | BR_X | BR_B | RATE_A | RATE_B | RATE_C | TAP | SHIFT | BR_STATUS | ANGMIN | ANGMAX | P_in | Q_in | P_out | Q_out
1 | 2 | 0.66043 | 0.25401 | 6.6649e-10 | 0 | 0 | 0 | 0 | 0 | 1 | -90 | 90 | -0.016561 | -0.0041488 | 0.016563 | 0.0041495
1 | 3 | 2.2699 | 0.87304 | 2.2907e-09 | 0 | 0 | 0 | 0 | 0 | 1 | -90 | 90 | 0.013311 | 0.0033343 | -0.013307 | -0.0033329
2 | 4 | 0.73259 | 0.28176 | 7.3931e-10 | 0 | 0 | 0 | 0 | 0 | 1 | -90 | 90 | -0.025064 | -0.0062802 | 0.025069 | 0.006282
3 | 5 | 2.8419 | 1.093 | 2.868e-09 | 0 | 0 | 0 | 0 | 0 | 1 | -90 | 90 | 0.010462 | 0.0026204 | -0.010459 | -0.0026193
3 | 6 | 3.2066 | 1.2333 | 3.236e-09 | 0 | 0 | 0 | 0 | 0 | 1 | -90 | 90 | 0.0028442 | 0.00071255 | -0.0028439 | -0.00071275
4 | 7 | 4.3886 | 1.6879 | 4.4289e-09 | 0 | 0 | 0 | 0 | 0 | 1 | -90 | 90 | -0.025354 | -0.0063534 | 0.025384 | 0.0063647
5 | 8 | 1.4738 | 0.56686 | 1.4874e-09 | 0 | 0 | 0 | 0 | 0 | 1 | -90 | 90 | 0.01 | 0.0025044 | -0.0099986 | -0.0025039
7 | 42 | 1.5032 | 0.57814 | 1.517e-09 | 0 | 0 | 0 | 0 | 0 | 1 | -90 | 90 | -0.026938 | -0.006754 | 0.026949 | 0.0067584
8 | 40 | 2.0153 | 0.7751 | 2.0338e-09 | 0 | 0 | 0 | 0 | 0 | 1 | -90 | 90 | 0.0072531 | 0.0018158 | -0.007252 | -0.0018156
42 | 43 | 3.0546 | 1.1748 | 3.0826e-09 | 0 | 0 | 0 | 0 | 0 | 1 | -90 | 90 | -0.029191 | -0.0073202 | 0.029219 | 0.0073306
40 | 38 | 0.78643 | 0.30247 | 7.9365e-10 | 0 | 0 | 0 | 0 | 0 | 1 | -90 | 90 | 0.0045673 | 0.0011427 | -0.0045671 | -0.0011427
43 | 44 | 3.0531 | 1.1743 | 3.0811e-09 | 0 | 0 | 0 | 0 | 0 | 1 | -90 | 90 | -0.031668 | -0.0079445 | 0.031701 | 0.0079569
38 | 36 | 2.8046 | 1.0787 | 2.8303e-09 | 0 | 0 | 0 | 0 | 0 | 1 | -90 | 90 | 0.0045671 | 0.0011427 | -0.0045665 | -0.0011428
30 | 31 | 3.8672 | 1.4874 | 3.9027e-09 | 0 | 0 | 0 | 0 | 0 | 1 | -90 | 90 | -0.018298 | -0.0045858 | 0.018312 | 0.0045908
31 | 53 | 3.3017 | 1.2699 | 3.332e-09 | 0 | 0 | 0 | 0 | 0 | 1 | -90 | 90 | -0.03411 | -0.0085507 | 0.034152 | 0.0085664
31 | 50 | 2.392 | 0.92001 | 2.414e-09 | 0 | 0 | 0 | 0 | 0 | 1 | -90 | 90 | 0.015798 | 0.0039599 | -0.015792 | -0.0039576
29 | 26 | 3.959 | 1.5227 | 3.9953e-09 | 0 | 0 | 0 | 0 | 0 | 1 | -90 | 90 | -0.0133 | -0.0033333 | 0.013308 | 0.0033358
26 | 23 | 1.4007 | 0.53872 | 1.4135e-09 | 0 | 0 | 0 | 0 | 0 | 1 | -90 | 90 | -0.017593 | -0.0044099 | 0.017598 | 0.0044115
10 | 11 | 3.1698 | 1.2192 | 3.1989e-09 | 0 | 0 | 0 | 0 | 0 | 1 | -90 | 90 | -0.021033 | -0.005271 | 0.021048 | 0.0052766
10 | 12 | 2.4107 | 0.92719 | 2.4328e-09 | 0 | 0 | 0 | 0 | 0 | 1 | -90 | 90 | 0.0084007 | 0.002105 | -0.0083988 | -0.0021045
11 | 13 | 1.539 | 0.59193 | 1.5532e-09 | 0 | 0 | 0 | 0 | 0 | 1 | -90 | 90 | -0.023185 | -0.005812 | 0.023194 | 0.0058153
12 | 15 | 3.5213 | 1.3544 | 3.5536e-09 | 0 | 0 | 0 | 0 | 0 | 1 | -90 | 90 | 0.0083988 | 0.0021045 | -0.0083961 | -0.0021038
13 | 16 | 6.0494 | 2.3267 | 6.1049e-09 | 0 | 0 | 0 | 0 | 0 | 1 | -90 | 90 | 0.0031234 | 0.00078229 | -0.0031228 | -0.00078265
13 | 17 | 1.3627 | 0.52413 | 1.3752e-09 | 0 | 0 | 0 | 0 | 0 | 1 | -90 | 90 | -0.026317 | -0.0065976 | 0.026328 | 0.0066014
15 | 18 | 2.0265 | 0.77941 | 2.0451e-09 | 0 | 0 | 0 | 0 | 0 | 1 | -90 | 90 | 0.0065903 | 0.0016512 | -0.0065893 | -0.0016511
17 | 46 | 1.2007 | 0.4618 | 1.2117e-09 | 0 | 0 | 0 | 0 | 0 | 1 | -90 | 90 | -0.029277 | -0.0073406 | 0.029288 | 0.0073448
18 | 33 | 1.3527 | 0.52027 | 1.3651e-09 | 0 | 0 | 0 | 0 | 0 | 1 | -90 | 90 | 0.0026804 | 0.0006714 | -0.0026803 | -0.00067149
46 | 47 | 4.273 | 1.6435 | 4.3123e-09 | 0 | 0 | 0 | 0 | 0 | 1 | -90 | 90 | -0.030308 | -0.0076004 | 0.030351 | 0.0076163
33 | 34 | 1.4327 | 0.55106 | 1.4459e-09 | 0 | 0 | 0 | 0 | 0 | 1 | -90 | 90 | 0.00073727 | 0.00018452 | -0.00073726 | -0.00018466
47 | 48 | 1.789 | 0.68809 | 1.8055e-09 | 0 | 0 | 0 | 0 | 0 | 1 | -90 | 90 | -0.030351 | -0.0076163 | 0.030368 | 0.007623
34 | 35 | 1.1822 | 0.4547 | 1.1931e-09 | 0 | 0 | 0 | 0 | 0 | 1 | -90 | 90 | 0.00073726 | 0.00018466 | -0.00073725 | -0.00018477
19 | 20 | 2.3579 | 0.90687 | 2.3795e-09 | 0 | 0 | 0 | 0 | 0 | 1 | -90 | 90 | 0.026281 | 0.0065897 | -0.026263 | -0.0065832
19 | 21 | 3.3034 | 1.2706 | 3.3338e-09 | 0 | 0 | 0 | 0 | 0 | 1 | -90 | 90 | -0.03999 | -0.010026 | 0.040047 | 0.010047
20 | 22 | 0.59364 | 0.22832 | 5.9908e-10 | 0 | 0 | 0 | 0 | 0 | 1 | -90 | 90 | 0.021636 | 0.0054236 | -0.021633 | -0.0054225
21 | 23 | 2.6169 | 1.0065 | 2.6409e-09 | 0 | 0 | 0 | 0 | 0 | 1 | -90 | 90 | 0.064464 | 0.016197 | -0.064347 | -0.016152
21 | 24 | 0.45888 | 0.17649 | 4.6309e-10 | 0 | 0 | 0 | 0 | 0 | 1 | -90 | 90 | -0.10451 | -0.026244 | 0.10456 | 0.026264
22 | 25 | 1.4173 | 0.5451 | 1.4303e-09 | 0 | 0 | 0 | 0 | 0 | 1 | -90 | 90 | 0.019028 | 0.0047695 | -0.019022 | -0.0047675
23 | 27 | 4.0246 | 1.5479 | 4.0615e-09 | 0 | 0 | 0 | 0 | 0 | 1 | -90 | 90 | 0.046749 | 0.011741 | -0.046655 | -0.011705
24 | 28 | 1.8748 | 0.72109 | 3.7841e-09 | 0 | 0 | 0 | 0 | 0 | 1 | -90 | 90 | -0.11069 | -0.0278 | 0.11094 | 0.027894
25 | 32 | 1.2761 | 0.49083 | 1.2879e-09 | 0 | 0 | 0 | 0 | 0 | 1 | -90 | 90 | 0.014308 | 0.003586 | -0.014305 | -0.003585
27 | 54 | 1.0682 | 0.41083 | 1.078e-09 | 0 | 0 | 0 | 0 | 0 | 1 | -90 | 90 | 0.043364 | 0.01088 | -0.043342 | -0.010872
28 | 61 | 0.62644 | 0.24094 | 6.3219e-10 | 0 | 0 | 0 | 0 | 0 | 1 | -90 | 90 | 0.086339 | 0.021719 | -0.086289 | -0.0217
32 | 55 | 1.875 | 0.72115 | 1.8922e-09 | 0 | 0 | 0 | 0 | 0 | 1 | -90 | 90 | 0.0035096 | 0.00087944 | -0.0035094 | -0.00087953
54 | 63 | 32.0301 | 12.3193 | 3.2324e-08 | 0 | 0 | 0 | 0 | 0 | 1 | -90 | 90 | 0.0065066 | 0.0016294 | -0.0064919 | -0.0016269
54 | 53 | 1.6838 | 0.64762 | 1.6993e-09 | 0 | 0 | 0 | 0 | 0 | 1 | -90 | 90 | 0.036836 | 0.0092422 | -0.036811 | -0.0092329
61 | 45 | 2.9031 | 1.1166 | 2.9298e-09 | 0 | 0 | 0 | 0 | 0 | 1 | -90 | 90 | 0.077572 | 0.019515 | -0.077386 | -0.019444
63 | 62 | 2.3383 | 0.89934 | 2.3597e-09 | 0 | 0 | 0 | 0 | 0 | 1 | -90 | 90 | 0.0064919 | 0.0016269 | -0.0064909 | -0.0016268
45 | 60 | 4.6462 | 1.787 | 4.6888e-09 | 0 | 0 | 0 | 0 | 0 | 1 | -90 | 90 | 0.034423 | 0.0086545 | -0.034364 | -0.0086323
45 | 44 | 3.9767 | 1.5295 | 4.0132e-09 | 0 | 0 | 0 | 0 | 0 | 1 | -90 | 90 | 0.042964 | 0.01079 | -0.042885 | -0.01076
50 | 51 | 0.41962 | 0.16139 | 4.2347e-10 | 0 | 0 | 0 | 0 | 0 | 1 | -90 | 90 | 0.013038 | 0.0032673 | -0.013037 | -0.0032671
51 | 52 | 3.9701 | 1.527 | 4.0065e-09 | 0 | 0 | 0 | 0 | 0 | 1 | -90 | 90 | 0.0048374 | 0.0012121 | -0.0048364 | -0.0012121
36 | 37 | 2.3966 | 0.92178 | 2.4186e-09 | 0 | 0 | 0 | 0 | 0 | 1 | -90 | 90 | 0.0028317 | 0.00070799 | -0.0028315 | -0.00070814
37 | 39 | 0.68755 | 0.26444 | 6.9386e-10 | 0 | 0 | 0 | 0 | 0 | 1 | -90 | 90 | 0.0024114 | 0.00060287 | -0.0024114 | -0.00060292
39 | 41 | 3.9985 | 1.5379 | 4.0352e-09 | 0 | 0 | 0 | 0 | 0 | 1 | -90 | 90 | 0.0015722 | 0.00039261 | -0.0015721 | -0.00039296
41 | 57 | 6.6085 | 2.5417 | 6.6692e-09 | 0 | 0 | 0 | 0 | 0 | 1 | -90 | 90 | 0.0015721 | 0.00039296 | -0.0015719 | -0.00039355
57 | 58 | 1.0493 | 0.40358 | 1.0589e-09 | 0 | 0 | 0 | 0 | 0 | 1 | -90 | 90 | 0.00038834 | 9.7108e-05 | -0.00038834 | -9.7211e-05
57 | 56 | 2.0335 | 0.78211 | 2.0522e-09 | 0 | 0 | 0 | 0 | 0 | 1 | -90 | 90 | 0.0011836 | 0.00029644 | -0.0011836 | -0.00029663
58 | 59 | 1.1723 | 0.45089 | 1.1831e-09 | 0 | 0 | 0 | 0 | 0 | 1 | -90 | 90 | 0.00019824 | 4.9569e-05 | -0.00019824 | -4.9684e-05
60 | 48 | 5.2771 | 2.0296 | 5.3255e-09 | 0 | 0 | 0 | 0 | 0 | 1 | -90 | 90 | 0.033542 | 0.0084263 | -0.033478 | -0.0084023