## bus_data
BUS_I | BUS_TYPE | Pd | Qd | Gs | Bs | area | Vm | Va | baseKV | zone | Vmax | Vmin
1 | 1 | 0.0024119 | 0.00060448 | 0 | 0 | 1 | 0.99169 | -0.057952 | 0.4 | 1 | 1.1 | 0.9
2 | 1 | 0.0026698 | 0.00066911 | 0 | 0 | 1 | 0.99156 | -0.058839 | 0.4 | 1 | 1.1 | 0.9
3 | 1 | 0 | 0 | 0 | 0 | 1 | 0.99224 | -0.054047 | 0.4 | 1 | 1.1 | 0.9
4 | 1 | 0.0028251 | 0.00070803 | 0 | 0 | 1 | 0.99151 | -0.059196 | 0.4 | 1 | 1.1 | 0.9
5 | 1 | 0.002774 | 0.00069523 | 0 | 0 | 1 | 0.99268 | -0.050921 | 0.4 | 1 | 1.1 | 0.9
6 | 1 | 0.001996 | 0.00050023 | 0 | 0 | 1 | 0.99203 | -0.055532 | 0.4 | 1 | 1.1 | 0.9
33 | 1 | 0.001965 | 0.00049247 | 0 | 0 | 1 | 0.99147 | -0.059457 | 0.4 | 1 | 1.1 | 0.9
25 | 1 | 0 | 0 | 0 | 0 | 1 | 0.99347 | -0.045368 | 0.4 | 1 | 1.1 | 0.9
77 | 1 | 0.0024136 | 0.00060491 | 0 | 0 | 1 | 0.99165 | -0.058194 | 0.4 | 1 | 1.1 | 0.9
32 | 1 | 0.0027268 | 0.0006834 | 0 | 0 | 1 | 0.99146 | -0.059587 | 0.4 | 1 | 1.1 | 0.9
52 | 1 | 0.0026625 | 0.00066727 | 0 | 0 | 1 | 0.992 | -0.055673 | 0.4 | 1 | 1.1 | 0.9
23 | 1 | 0.0075431 | 0.0018905 | 0 | 0 | 1 | 0.99435 | -0.039241 | 0.4 | 1 | 1.1 | 0.9
75 | 1 | 0.002128 | 0.00053332 | 0 | 0 | 1 | 0.99165 | -0.05823 | 0.4 | 1 | 1.1 | 0.9
7 | 1 | 0.0041445 | 0.0010387 | 0 | 0 | 1 | 0.9904 | -0.066812 | 0.4 | 1 | 1.1 | 0.9
8 | 1 | 0.0066972 | 0.0016785 | 0 | 0 | 1 | 0.99046 | -0.066407 | 0.4 | 1 | 1.1 | 0.9
9 | 1 | 0 | 0 | 0 | 0 | 1 | 0.99013 | -0.068697 | 0.4 | 1 | 1.1 | 0.9
11 | 1 | 0 | 0 | 0 | 0 | 1 | 0.98778 | -0.085259 | 0.4 | 1 | 1.1 | 0.9
53 | 1 | 0.0027922 | 0.0006998 | 0 | 0 | 1 | 0.99178 | -0.05718 | 0.4 | 1 | 1.1 | 0.9
57 | 1 | 0.007711 | 0.0019326 | 0 | 0 | 1 | 0.98497 | -0.10506 | 0.4 | 1 | 1.1 | 0.9
54 | 1 | 0.0019198 | 0.00048115 | 0 | 0 | 1 | 0.99174 | -0.057466 | 0.4 | 1 | 1.1 | 0.9
58 | 1 | 0.0079327 | 0.0019881 | 0 | 0 | 1 | 0.98497 | -0.10507 | 0.4 | 1 | 1.1 | 0.9
12 | 1 | 0.0049098 | 0.0012305 | 0 | 0 | 1 | 0.98158 | -0.12907 | 0.4 | 1 | 1.1 | 0.9
13 | 1 | 0 | 0 | 0 | 0 | 1 | 0.98178 | -0.12764 | 0.4 | 1 | 1.1 | 0.9
15 | 1 | 0.0028904 | 0.0007244 | 0 | 0 | 1 | 0.98228 | -0.12415 | 0.4 | 1 | 1.1 | 0.9
16 | 1 | 0.0019957 | 0.00050017 | 0 | 0 | 1 | 0.98099 | -0.13326 | 0.4 | 1 | 1.1 | 0.9
26 | 1 | 0.0016505 | 0.00041366 | 0 | 0 | 1 | 0.98331 | -0.11678 | 0.4 | 1 | 1.1 | 0.9
50 | 1 | 0 | 0 | 0 | 0 | 1 | 0.97951 | -0.14382 | 0.4 | 1 | 1.1 | 0.9
27 | 1 | 0.0043556 | 0.0010916 | 0 | 0 | 1 | 0.98344 | -0.11587 | 0.4 | 1 | 1.1 | 0.9
51 | 1 | 0.0031744 | 0.00079559 | 0 | 0 | 1 | 0.97721 | -0.16025 | 0.4 | 1 | 1.1 | 0.9
49 | 1 | 0.0013234 | 0.00033167 | 0 | 0 | 1 | 0.97929 | -0.14538 | 0.4 | 1 | 1.1 | 0.9
17 | 1 | 0.002623 | 0.00065739 | 0 | 0 | 1 | 0.97911 | -0.14672 | 0.4 | 1 | 1.1 | 0.9
18 | 1 | 0.0029278 | 0.00073377 | 0 | 0 | 1 | 0.97922 | -0.14594 | 0.4 | 1 | 1.1 | 0.9
19 | 1 | 0.0036495 | 0.00091465 | 0 | 0 | 1 | 0.97898 | -0.14764 | 0.4 | 1 | 1.1 | 0.9
20 | 1 | 0.0010936 | 0.00027408 | 0 | 0 | 1 | 0.97928 | -0.14548 | 0.4 | 1 | 1.1 | 0.9
21 | 1 | 0.0035777 | 0.00089667 | 0 | 0 | 1 | 0.99455 | -0.037813 | 0.4 | 1 | 1.1 | 0.9
22 | 1 | 0.0075884 | 0.0019018 | 0 | 0 | 1 | 0.99526 | -0.032888 | 0.4 | 1 | 1.1 | 0.9
24 | 1 | 0.0038256 | 0.00095877 | 0 | 0 | 1 | 0.99642 | -0.024799 | 0.4 | 1 | 1.1 | 0.9
29 | 1 | 0.0041826 | 0.0010483 | 0 | 0 | 1 | 0.99865 | -0.0093322 | 0.4 | 1 | 1.1 | 0.9
30 | 3 | 0.0029153 | 0.00073066 | 0 | 0 | 1 | 1 | 0 | 0.4 | 1 | 1.1 | 0.9
28 | 1 | 0.0056804 | 0.0014236 | 0 | 0 | 1 | 0.98377 | -0.11357 | 0.4 | 1 | 1.1 | 0.9
59 | 1 | 0.0027327 | 0.00068487 | 0 | 0 | 1 | 0.98485 | -0.10589 | 0.4 | 1 | 1.1 | 0.9
31 | 1 | 0.001829 | 0.00045839 | 0 | 0 | 1 | 0.99913 | -0.0060889 | 0.4 | 1 | 1.1 | 0.9
34 | 1 | 0 | 0 | 0 | 0 | 1 | 0.99869 | -0.0091918 | 0.4 | 1 | 1.1 | 0.9
35 | 1 | 0.0019664 | 0.00049283 | 0 | 0 | 1 | 0.99843 | -0.010999 | 0.4 | 1 | 1.1 | 0.9
36 | 1 | 0.00154 | 0.00038596 | 0 | 0 | 1 | 0.99824 | -0.012351 | 0.4 | 1 | 1.1 | 0.9
47 | 1 | 0.0016316 | 0.00040892 | 0 | 0 | 1 | 0.99813 | -0.013106 | 0.4 | 1 | 1.1 | 0.9
66 | 1 | 0.00059541 | 0.00014922 | 0 | 0 | 1 | 0.99765 | -0.016513 | 0.4 | 1 | 1.1 | 0.9
45 | 1 | 0.001934 | 0.0004847 | 0 | 0 | 1 | 0.99783 | -0.015224 | 0.4 | 1 | 1.1 | 0.9
65 | 1 | 0.0015541 | 0.00038948 | 0 | 0 | 1 | 0.99748 | -0.017685 | 0.4 | 1 | 1.1 | 0.9
37 | 1 | 0.0019674 | 0.00049308 | 0 | 0 | 1 | 0.97577 | -0.17061 | 0.4 | 1 | 1.1 | 0.9
38 | 1 | 0 | 0 | 0 | 0 | 1 | 0.9758 | -0.1704 | 0.4 | 1 | 1.1 | 0.9
39 | 1 | 0 | 0 | 0 | 0 | 1 | 0.97446 | -0.18002 | 0.4 | 1 | 1.1 | 0.9
40 | 1 | 0.0037504 | 0.00093994 | 0 | 0 | 1 | 0.97678 | -0.16335 | 0.4 | 1 | 1.1 | 0.9
61 | 1 | 0.0055064 | 0.00138 | 0 | 0 | 1 | 0.97426 | -0.18145 | 0.4 | 1 | 1.1 | 0.9
67 | 1 | 0.0050493 | 0.0012655 | 0 | 0 | 1 | 0.97419 | -0.18196 | 0.4 | 1 | 1.1 | 0.9
60 | 1 | 0.0025742 | 0.00064517 | 0 | 0 | 1 | 0.97416 | -0.18216 | 0.4 | 1 | 1.1 | 0.9
68 | 1 | 0.001732 | 0.00043408 | 0 | 0 | 1 | 0.97397 | -0.18351 | 0.4 | 1 | 1.1 | 0.9
41 | 1 | 0 | 0 | 0 | 0 | 1 | 0.99738 | -0.018436 | 0.4 | 1 | 1.1 | 0.9
42 | 1 | 0.00081828 | 0.00020508 | 0 | 0 | 1 | 0.99745 | -0.017938 | 0.4 | 1 | 1.1 | 0.9
43 | 1 | 0.00086992 | 0.00021802 | 0 | 0 | 1 | 0.99735 | -0.018629 | 0.4 | 1 | 1.1 | 0.9
44 | 1 | 0.0030738 | 0.00077037 | 0 | 0 | 1 | 0.99761 | -0.016755 | 0.4 | 1 | 1.1 | 0.9
46 | 1 | 0.0016185 | 0.00040563 | 0 | 0 | 1 | 0.99745 | -0.017886 | 0.4 | 1 | 1.1 | 0.9
48 | 1 | 0.0016964 | 0.00042515 | 0 | 0 | 1 | 0.99741 | -0.018166 | 0.4 | 1 | 1.1 | 0.9
56 | 1 | 0.0020086 | 0.0005034 | 0 | 0 | 1 | 0.99739 | -0.018336 | 0.4 | 1 | 1.1 | 0.9
62 | 1 | 0 | 0 | 0 | 0 | 1 | 0.97321 | -0.18905 | 0.4 | 1 | 1.1 | 0.9
63 | 1 | 0.0023836 | 0.00059738 | 0 | 0 | 1 | 0.9731 | -0.18979 | 0.4 | 1 | 1.1 | 0.9
64 | 1 | 0.00085075 | 0.00021322 | 0 | 0 | 1 | 0.97312 | -0.18968 | 0.4 | 1 | 1.1 | 0.9
71 | 1 | 0.00066339 | 0.00016626 | 0 | 0 | 1 | 0.97357 | -0.18638 | 0.4 | 1 | 1.1 | 0.9
70 | 1 | 0.0027038 | 0.00067762 | 0 | 0 | 1 | 0.97359 | -0.18624 | 0.4 | 1 | 1.1 | 0.9
69 | 1 | 0 | 0 | 0 | 0 | 1 | 0.97376 | -0.18501 | 0.4 | 1 | 1.1 | 0.9
74 | 1 | 0.0017879 | 0.0004481 | 0 | 0 | 1 | 0.99137 | -0.06019 | 0.4 | 1 | 1.1 | 0.9
76 | 1 | 0.0050516 | 0.0012661 | 0 | 0 | 1 | 0.99124 | -0.061077 | 0.4 | 1 | 1.1 | 0.9

## generator_data
GEN_BUS | PG | QG | QMAX | QMIN | VG | MBASE | GEN_STATUS | PMAX | PMIN
30 | 0.18176 | 0.045824 | 10 | -10 | 1 | 100 | 1 | 10 | 0

## branch_data
F_BUS | T_BUS | BR_R | BR_X | BR_B | RATE_A | RATE_B | RATE_C | TAP | SHIFT | BR_STATUS | ANGMIN | ANGMAX | P_in | Q_in | P_out | Q_out
1 | 2 | 1.1158 | 0.42917 | 1.1261e-09 | 0 | 0 | 0 | 0 | 0 | 1 | -90 | 90 | 0.010189 | 0.0025534 | -0.010187 | -0.0025531
1 | 3 | 3.971 | 1.5273 | 4.0075e-09 | 0 | 0 | 0 | 0 | 0 | 1 | -90 | 90 | -0.0126 | -0.0031579 | 0.012607 | 0.0031601
2 | 4 | 0.60778 | 0.23376 | 6.1336e-10 | 0 | 0 | 0 | 0 | 0 | 1 | -90 | 90 | 0.0075175 | 0.0018839 | -0.0075171 | -0.0018839
3 | 5 | 1.5436 | 0.59369 | 1.5577e-09 | 0 | 0 | 0 | 0 | 0 | 1 | -90 | 90 | -0.025994 | -0.0065154 | 0.026005 | 0.0065195
3 | 6 | 1.4218 | 0.54686 | 1.4349e-09 | 0 | 0 | 0 | 0 | 0 | 1 | -90 | 90 | 0.013387 | 0.0033552 | -0.013384 | -0.0033543
4 | 33 | 0.71199 | 0.27384 | 7.1853e-10 | 0 | 0 | 0 | 0 | 0 | 1 | -90 | 90 | 0.004692 | 0.0011758 | -0.0046918 | -0.0011758
5 | 25 | 2.4797 | 0.95374 | 2.5025e-09 | 0 | 0 | 0 | 0 | 0 | 1 | -90 | 90 | -0.028779 | -0.0072148 | 0.028801 | 0.007223
6 | 77 | 2.9959 | 1.1523 | 3.0234e-09 | 0 | 0 | 0 | 0 | 0 | 1 | -90 | 90 | 0.011388 | 0.0028541 | -0.011384 | -0.0028528
33 | 32 | 0.6095 | 0.23442 | 6.151e-10 | 0 | 0 | 0 | 0 | 0 | 1 | -90 | 90 | 0.0027269 | 0.00068336 | -0.0027268 | -0.0006834
25 | 52 | 1.3208 | 0.50802 | 3.9989e-09 | 0 | 0 | 0 | 0 | 0 | 1 | -90 | 90 | 0.1012 | 0.025505 | -0.10106 | -0.025449
25 | 23 | 0.61154 | 0.23521 | 1.8515e-09 | 0 | 0 | 0 | 0 | 0 | 1 | -90 | 90 | -0.13 | -0.032728 | 0.13012 | 0.032771
77 | 75 | 0.051669 | 0.019873 | 5.2143e-11 | 0 | 0 | 0 | 0 | 0 | 1 | -90 | 90 | 0.00897 | 0.0022479 | -0.00897 | -0.0022478
52 | 53 | 4.0955 | 1.5752 | 4.1331e-09 | 0 | 0 | 0 | 0 | 0 | 1 | -90 | 90 | 0.0047131 | 0.0011808 | -0.0047121 | -0.0011808
52 | 8 | 1.4808 | 0.56954 | 4.4832e-09 | 0 | 0 | 0 | 0 | 0 | 1 | -90 | 90 | 0.093682 | 0.023601 | -0.093542 | -0.023548
23 | 21 | 0.13479 | 0.051842 | 4.0808e-10 | 0 | 0 | 0 | 0 | 0 | 1 | -90 | 90 | -0.13766 | -0.034661 | 0.13769 | 0.034672
75 | 74 | 3.6682 | 1.4109 | 3.7019e-09 | 0 | 0 | 0 | 0 | 0 | 1 | -90 | 90 | 0.006842 | 0.0017145 | -0.0068402 | -0.0017142
7 | 8 | 0.060167 | 0.023141 | 1.8216e-10 | 0 | 0 | 0 | 0 | 0 | 1 | -90 | 90 | -0.086839 | -0.021867 | 0.086844 | 0.021869
7 | 9 | 0.29385 | 0.11302 | 8.8965e-10 | 0 | 0 | 0 | 0 | 0 | 1 | -90 | 90 | 0.082695 | 0.020829 | -0.082673 | -0.02082
9 | 11 | 2.5756 | 0.99062 | 7.7977e-09 | 0 | 0 | 0 | 0 | 0 | 1 | -90 | 90 | 0.082673 | 0.02082 | -0.082482 | -0.020748
11 | 57 | 3.0635 | 1.1783 | 9.2749e-09 | 0 | 0 | 0 | 0 | 0 | 1 | -90 | 90 | 0.082482 | 0.020748 | -0.082255 | -0.020661
53 | 54 | 1.9087 | 0.73413 | 1.9262e-09 | 0 | 0 | 0 | 0 | 0 | 1 | -90 | 90 | 0.0019199 | 0.00048099 | -0.0019198 | -0.00048115
57 | 58 | 0.0024124 | 0.00092785 | 7.3036e-12 | 0 | 0 | 0 | 0 | 0 | 1 | -90 | 90 | 0.074544 | 0.018729 | -0.074544 | -0.018729
58 | 59 | 0.15477 | 0.059528 | 4.6858e-10 | 0 | 0 | 0 | 0 | 0 | 1 | -90 | 90 | 0.066611 | 0.01674 | -0.066604 | -0.016738
12 | 13 | 3.6563 | 1.4063 | 3.6898e-09 | 0 | 0 | 0 | 0 | 0 | 1 | -90 | 90 | -0.0049098 | -0.0012305 | 0.0049107 | 0.0012305
13 | 15 | 0.89602 | 0.34462 | 2.7127e-09 | 0 | 0 | 0 | 0 | 0 | 1 | -90 | 90 | -0.049123 | -0.012335 | 0.049147 | 0.012344
13 | 16 | 1.6012 | 0.61586 | 3.2319e-09 | 0 | 0 | 0 | 0 | 0 | 1 | -90 | 90 | 0.044213 | 0.011105 | -0.044178 | -0.011092
15 | 26 | 1.7878 | 0.68763 | 5.4127e-09 | 0 | 0 | 0 | 0 | 0 | 1 | -90 | 90 | -0.052038 | -0.013069 | 0.052091 | 0.013089
16 | 50 | 3.1437 | 1.2091 | 3.1725e-09 | 0 | 0 | 0 | 0 | 0 | 1 | -90 | 90 | 0.042183 | 0.010592 | -0.042121 | -0.010568
26 | 27 | 0.21362 | 0.082161 | 6.4673e-10 | 0 | 0 | 0 | 0 | 0 | 1 | -90 | 90 | -0.053742 | -0.013502 | 0.053748 | 0.013505
50 | 51 | 6.7369 | 2.5911 | 6.7987e-09 | 0 | 0 | 0 | 0 | 0 | 1 | -90 | 90 | 0.030499 | 0.0076556 | -0.03043 | -0.0076295
50 | 49 | 1.68 | 0.64616 | 1.6954e-09 | 0 | 0 | 0 | 0 | 0 | 1 | -90 | 90 | 0.011622 | 0.0029126 | -0.011619 | -0.0029118
27 | 28 | 0.50193 | 0.19305 | 1.5196e-09 | 0 | 0 | 0 | 0 | 0 | 1 | -90 | 90 | -0.058104 | -0.014596 | 0.058123 | 0.014603
51 | 40 | 1.4178 | 0.54531 | 1.4308e-09 | 0 | 0 | 0 | 0 | 0 | 1 | -90 | 90 | 0.027255 | 0.006834 | -0.027244 | -0.0068296
49 | 20 | 0.11723 | 0.045089 | 1.1831e-10 | 0 | 0 | 0 | 0 | 0 | 1 | -90 | 90 | 0.010296 | 0.0025801 | -0.010295 | -0.00258
17 | 18 | 1.5534 | 0.59748 | 1.5677e-09 | 0 | 0 | 0 | 0 | 0 | 1 | -90 | 90 | -0.0062729 | -0.0015719 | 0.0062736 | 0.001572
17 | 19 | 3.1438 | 1.2091 | 3.1726e-09 | 0 | 0 | 0 | 0 | 0 | 1 | -90 | 90 | 0.0036499 | 0.00091453 | -0.0036495 | -0.00091465
18 | 20 | 0.62505 | 0.24041 | 6.3079e-10 | 0 | 0 | 0 | 0 | 0 | 1 | -90 | 90 | -0.0092013 | -0.0023058 | 0.0092019 | 0.002306
21 | 22 | 0.45347 | 0.17441 | 1.3729e-09 | 0 | 0 | 0 | 0 | 0 | 1 | -90 | 90 | -0.14126 | -0.035568 | 0.14136 | 0.035605
22 | 24 | 0.70778 | 0.27222 | 2.1428e-09 | 0 | 0 | 0 | 0 | 0 | 1 | -90 | 90 | -0.14895 | -0.037507 | 0.14912 | 0.037572
24 | 29 | 1.3236 | 0.50908 | 4.0073e-09 | 0 | 0 | 0 | 0 | 0 | 1 | -90 | 90 | -0.15294 | -0.038531 | 0.15328 | 0.038658
29 | 30 | 0.77995 | 0.29998 | 2.3613e-09 | 0 | 0 | 0 | 0 | 0 | 1 | -90 | 90 | -0.15746 | -0.039706 | 0.15766 | 0.039785
30 | 31 | 3.7418 | 1.4391 | 3.7761e-09 | 0 | 0 | 0 | 0 | 0 | 1 | -90 | 90 | 0.02118 | 0.0053083 | -0.021162 | -0.0053018
28 | 59 | 1.5263 | 0.58703 | 4.6209e-09 | 0 | 0 | 0 | 0 | 0 | 1 | -90 | 90 | -0.063803 | -0.016027 | 0.063871 | 0.016053
31 | 34 | 2.0845 | 0.80172 | 2.1036e-09 | 0 | 0 | 0 | 0 | 0 | 1 | -90 | 90 | 0.019333 | 0.0048434 | -0.019325 | -0.0048404
34 | 35 | 1.6838 | 0.64762 | 1.6993e-09 | 0 | 0 | 0 | 0 | 0 | 1 | -90 | 90 | 0.013942 | 0.0034945 | -0.013939 | -0.0034934
34 | 36 | 7.5923 | 2.9201 | 7.6619e-09 | 0 | 0 | 0 | 0 | 0 | 1 | -90 | 90 | 0.0053829 | 0.0013459 | -0.0053805 | -0.0013458
35 | 47 | 2.285 | 0.87884 | 2.306e-09 | 0 | 0 | 0 | 0 | 0 | 1 | -90 | 90 | 0.011972 | 0.0030005 | -0.011969 | -0.0029994
36 | 66 | 14.0021 | 5.3854 | 1.4131e-08 | 0 | 0 | 0 | 0 | 0 | 1 | -90 | 90 | 0.0038405 | 0.00095981 | -0.0038383 | -0.00096037
47 | 45 | 2.6577 | 1.0222 | 2.6821e-09 | 0 | 0 | 0 | 0 | 0 | 1 | -90 | 90 | 0.010337 | 0.0025905 | -0.010334 | -0.0025896
66 | 65 | 4.6696 | 1.796 | 4.7124e-09 | 0 | 0 | 0 | 0 | 0 | 1 | -90 | 90 | 0.0032429 | 0.00081115 | -0.0032424 | -0.00081142
45 | 44 | 2.3636 | 0.90909 | 2.3853e-09 | 0 | 0 | 0 | 0 | 0 | 1 | -90 | 90 | 0.0084 | 0.0021049 | -0.0083982 | -0.0021045
65 | 42 | 1.9352 | 0.7443 | 1.9529e-09 | 0 | 0 | 0 | 0 | 0 | 1 | -90 | 90 | 0.0016883 | 0.00042193 | -0.0016883 | -0.00042211
37 | 38 | 1.3292 | 0.51124 | 1.3414e-09 | 0 | 0 | 0 | 0 | 0 | 1 | -90 | 90 | -0.0019674 | -0.00049308 | 0.0019674 | 0.00049298
38 | 39 | 5.5397 | 2.1307 | 5.5905e-09 | 0 | 0 | 0 | 0 | 0 | 1 | -90 | 90 | 0.021503 | 0.0053883 | -0.021474 | -0.0053778
38 | 40 | 3.7255 | 1.4329 | 3.7597e-09 | 0 | 0 | 0 | 0 | 0 | 1 | -90 | 90 | -0.02347 | -0.0058812 | 0.023493 | 0.0058897
39 | 61 | 1.5596 | 0.59984 | 1.5739e-09 | 0 | 0 | 0 | 0 | 0 | 1 | -90 | 90 | 0.011321 | 0.0028342 | -0.011319 | -0.0028335
39 | 67 | 2.3619 | 0.90842 | 2.3836e-09 | 0 | 0 | 0 | 0 | 0 | 1 | -90 | 90 | 0.010153 | 0.0025436 | -0.010151 | -0.0025428
61 | 60 | 1.5077 | 0.57989 | 1.5215e-09 | 0 | 0 | 0 | 0 | 0 | 1 | -90 | 90 | 0.0058124 | 0.0014534 | -0.0058119 | -0.0014533
67 | 68 | 3.7557 | 1.4445 | 3.7901e-09 | 0 | 0 | 0 | 0 | 0 | 1 | -90 | 90 | 0.0051015 | 0.0012773 | -0.0051004 | -0.0012773
60 | 62 | 26.1667 | 10.0641 | 2.6407e-08 | 0 | 0 | 0 | 0 | 0 | 1 | -90 | 90 | 0.0032377 | 0.00080818 | -0.0032346 | -0.0008095
68 | 69 | 5.4794 | 2.1075 | 5.5297e-09 | 0 | 0 | 0 | 0 | 0 | 1 | -90 | 90 | 0.0033684 | 0.00084319 | -0.0033677 | -0.00084344
41 | 42 | 7.3804 | 2.8386 | 7.4481e-09 | 0 | 0 | 0 | 0 | 0 | 1 | -90 | 90 | -0.00086994 | -0.00021774 | 0.00087 | 0.00021703
41 | 43 | 2.8672 | 1.1028 | 2.8935e-09 | 0 | 0 | 0 | 0 | 0 | 1 | -90 | 90 | 0.00086994 | 0.00021774 | -0.00086992 | -0.00021802
44 | 46 | 2.7517 | 1.0584 | 2.777e-09 | 0 | 0 | 0 | 0 | 0 | 1 | -90 | 90 | 0.0053244 | 0.0013341 | -0.0053236 | -0.001334
46 | 48 | 0.97855 | 0.37636 | 9.8753e-10 | 0 | 0 | 0 | 0 | 0 | 1 | -90 | 90 | 0.0037051 | 0.00092841 | -0.003705 | -0.00092845
48 | 56 | 1.0936 | 0.42061 | 1.1036e-09 | 0 | 0 | 0 | 0 | 0 | 1 | -90 | 90 | 0.0020086 | 0.00050331 | -0.0020086 | -0.0005034
62 | 63 | 3.7958 | 1.4599 | 3.8306e-09 | 0 | 0 | 0 | 0 | 0 | 1 | -90 | 90 | 0.0023838 | 0.00059711 | -0.0023835 | -0.00059738
62 | 64 | 9.0012 | 3.462 | 9.0838e-09 | 0 | 0 | 0 | 0 | 0 | 1 | -90 | 90 | 0.00085081 | 0.00021239 | -0.00085074 | -0.00021322
71 | 70 | 2.5284 | 0.97246 | 2.5516e-09 | 0 | 0 | 0 | 0 | 0 | 1 | -90 | 90 | -0.00066338 | -0.00016626 | 0.00066339 | 0.00016603
70 | 69 | 4.5199 | 1.7384 | 4.5613e-09 | 0 | 0 | 0 | 0 | 0 | 1 | -90 | 90 | -0.0033671 | -0.00084365 | 0.0033677 | 0.00084344
74 | 76 | 2.2458 | 0.86377 | 2.2664e-09 | 0 | 0 | 0 | 0 | 0 | 1 | -90 | 90 | 0.0050522 | 0.0012661 | -0.0050516 | -0.0012661