## bus_data
BUS_I | BUS_TYPE | Pd | Qd | Gs | Bs | area | Vm | Va | baseKV | zone | Vmax | Vmin
1 | 1 | 0.010746 | 0.0026931 | 0 | 0 | 1 | 0.98877 | -0.078673 | 0.4 | 1 | 1.1 | 0.9
3 | 1 | 0 | 0 | 0 | 0 | 1 | 0.98917 | -0.075878 | 0.4 | 1 | 1.1 | 0.9
5 | 1 | 0 | 0 | 0 | 0 | 1 | 0.99135 | -0.060511 | 0.4 | 1 | 1.1 | 0.9
6 | 1 | 0.03268 | 0.0081903 | 0 | 0 | 1 | 0.98778 | -0.085691 | 0.4 | 1 | 1.1 | 0.9
9 | 1 | 0 | 0 | 0 | 0 | 1 | 0.99027 | -0.068084 | 0.4 | 1 | 1.1 | 0.9
7 | 1 | 0.040198 | 0.010075 | 0 | 0 | 1 | 0.99405 | -0.041498 | 0.4 | 1 | 1.1 | 0.9
10 | 1 | 0.025712 | 0.006444 | 0 | 0 | 1 | 0.98895 | -0.077433 | 0.4 | 1 | 1.1 | 0.9
8 | 3 | 0 | 0 | 0 | 0 | 1 | 1 | 0 | 0.4 | 1 | 1.1 | 0.9
11 | 1 | 0.08652 | 0.021684 | 0 | 0 | 1 | 0.98841 | -0.081118 | 0.4 | 1 | 1.1 | 0.9

## generator_data
GEN_BUS | PG | QG | QMAX | QMIN | VG | MBASE | GEN_STATUS | PMAX | PMIN
8 | 0.19786 | 0.049853 | 10 | -10 | 1 | 100 | 1 | 10 | 0

## branch_data
F_BUS | T_BUS | BR_R | BR_X | BR_B | RATE_A | RATE_B | RATE_C | TAP | SHIFT | BR_STATUS | ANGMIN | ANGMAX | P_in | Q_in | P_out | Q_out
1 | 3 | 3.3137 | 1.2745 | 3.3441e-09 | 0 | 0 | 0 | 0 | 0 | 1 | -90 | 90 | -0.010746 | -0.0026931 | 0.01075 | 0.0026944
3 | 5 | 4.5194 | 1.7383 | 4.5609e-09 | 0 | 0 | 0 | 0 | 0 | 1 | -90 | 90 | -0.043474 | -0.010901 | 0.043567 | 0.010937
3 | 6 | 3.8213 | 1.4697 | 3.8563e-09 | 0 | 0 | 0 | 0 | 0 | 1 | -90 | 90 | 0.032724 | 0.008207 | -0.03268 | -0.0081903
5 | 9 | 3.7656 | 1.4483 | 3.8001e-09 | 0 | 0 | 0 | 0 | 0 | 1 | -90 | 90 | 0.025772 | 0.0064664 | -0.025745 | -0.0064564
5 | 7 | 3.5292 | 1.3574 | 3.5616e-09 | 0 | 0 | 0 | 0 | 0 | 1 | -90 | 90 | -0.069339 | -0.017403 | 0.069522 | 0.017473
9 | 10 | 4.6381 | 1.7839 | 4.6806e-09 | 0 | 0 | 0 | 0 | 0 | 1 | -90 | 90 | 0.025745 | 0.0064564 | -0.025712 | -0.006444
7 | 8 | 4.9135 | 1.8898 | 9.9171e-09 | 0 | 0 | 0 | 0 | 0 | 1 | -90 | 90 | -0.10972 | -0.027548 | 0.11036 | 0.027792
8 | 11 | 12.0703 | 4.6424 | 1.2181e-08 | 0 | 0 | 0 | 0 | 0 | 1 | -90 | 90 | 0.087503 | 0.022061 | -0.08652 | -0.021684