## bus_data
BUS_I | BUS_TYPE | Pd | Qd | Gs | Bs | area | Vm | Va | baseKV | zone | Vmax | Vmin
1 | 1 | 0.053588 | 0.013431 | 0 | 0 | 1 | 0.97117 | -0.20211 | 0.4 | 1 | 1.1 | 0.9
3 | 1 | 0 | 0 | 0 | 0 | 1 | 0.97347 | -0.18555 | 0.4 | 1 | 1.1 | 0.9
4 | 1 | 0 | 0 | 0 | 0 | 1 | 0.98345 | -0.1147 | 0.4 | 1 | 1.1 | 0.9
5 | 1 | 0 | 0 | 0 | 0 | 1 | 0.99865 | -0.009213 | 0.4 | 1 | 1.1 | 0.9
7 | 1 | 0.0070537 | 0.0017678 | 0 | 0 | 1 | 0.98305 | -0.1175 | 0.4 | 1 | 1.1 | 0.9
8 | 3 | 0.091647 | 0.022969 | 0 | 0 | 1 | 1 | 0 | 0.4 | 1 | 1.1 | 0.9

## generator_data
GEN_BUS | PG | QG | QMAX | QMIN | VG | MBASE | GEN_STATUS | PMAX | PMIN
8 | 0.15395 | 0.038794 | 10 | -10 | 1 | 100 | 1 | 10 | 0

## branch_data
F_BUS | T_BUS | BR_R | BR_X | BR_B | RATE_A | RATE_B | RATE_C | TAP | SHIFT | BR_STATUS | ANGMIN | ANGMAX | P_in | Q_in | P_out | Q_out
1 | 3 | 3.8053 | 1.4636 | 3.8402e-09 | 0 | 0 | 0 | 0 | 0 | 1 | -90 | 90 | -0.053588 | -0.013431 | 0.053712 | 0.013478
3 | 4 | 16.4822 | 6.3393 | 3.3267e-08 | 0 | 0 | 0 | 0 | 0 | 1 | -90 | 90 | -0.053712 | -0.013478 | 0.054245 | 0.013679
4 | 5 | 22.2337 | 8.5514 | 6.7313e-08 | 0 | 0 | 0 | 0 | 0 | 1 | -90 | 90 | -0.061301 | -0.015448 | 0.06222 | 0.015795
4 | 7 | 4.9896 | 1.9191 | 5.0353e-09 | 0 | 0 | 0 | 0 | 0 | 1 | -90 | 90 | 0.0070564 | 0.0017684 | -0.0070537 | -0.0017678
5 | 8 | 1.9736 | 0.75907 | 5.975e-09 | 0 | 0 | 0 | 0 | 0 | 1 | -90 | 90 | -0.06222 | -0.015795 | 0.062302 | 0.015825