## bus_data
BUS_I | BUS_TYPE | Pd | Qd | Gs | Bs | area | Vm | Va | baseKV | zone | Vmax | Vmin
54 | 1 | 0 | 0 | 0 | 0 | 1 | 0.98891 | -0.077711 | 0.4 | 1 | 1.1 | 0.9
51 | 1 | 0 | 0 | 0 | 0 | 1 | 0.99007 | -0.06952 | 0.4 | 1 | 1.1 | 0.9
52 | 1 | 0.0044646 | 0.0011189 | 0 | 0 | 1 | 0.98873 | -0.079014 | 0.4 | 1 | 1.1 | 0.9
11 | 1 | 0.0031568 | 0.00079118 | 0 | 0 | 1 | 0.98505 | -0.10499 | 0.4 | 1 | 1.1 | 0.9
12 | 1 | 0.0024657 | 0.00061796 | 0 | 0 | 1 | 0.98514 | -0.10434 | 0.4 | 1 | 1.1 | 0.9
14 | 1 | 0 | 0 | 0 | 0 | 1 | 0.98544 | -0.10218 | 0.4 | 1 | 1.1 | 0.9
19 | 1 | 0.0023999 | 0.00060147 | 0 | 0 | 1 | 0.98498 | -0.10549 | 0.4 | 1 | 1.1 | 0.9
20 | 1 | 0.0025272 | 0.00063339 | 0 | 0 | 1 | 0.98589 | -0.098987 | 0.4 | 1 | 1.1 | 0.9
17 | 1 | 0.0022456 | 0.00056279 | 0 | 0 | 1 | 0.98455 | -0.1085 | 0.4 | 1 | 1.1 | 0.9
21 | 1 | 0.0076502 | 0.0019173 | 0 | 0 | 1 | 0.98658 | -0.09412 | 0.4 | 1 | 1.1 | 0.9
15 | 1 | 0.0057981 | 0.0014531 | 0 | 0 | 1 | 0.98422 | -0.11088 | 0.4 | 1 | 1.1 | 0.9
16 | 1 | 0.0019158 | 0.00048014 | 0 | 0 | 1 | 0.98419 | -0.11111 | 0.4 | 1 | 1.1 | 0.9
18 | 1 | 0 | 0 | 0 | 0 | 1 | 0.98395 | -0.11282 | 0.4 | 1 | 1.1 | 0.9
29 | 1 | 0.0034098 | 0.00085458 | 0 | 0 | 1 | 0.98381 | -0.11379 | 0.4 | 1 | 1.1 | 0.9
22 | 1 | 0 | 0 | 0 | 0 | 1 | 0.9869 | -0.09183 | 0.4 | 1 | 1.1 | 0.9
34 | 1 | 0.0058743 | 0.0014722 | 0 | 0 | 1 | 0.98901 | -0.076921 | 0.4 | 1 | 1.1 | 0.9
32 | 1 | 0 | 0 | 0 | 0 | 1 | 0.9909 | -0.063617 | 0.4 | 1 | 1.1 | 0.9
23 | 1 | 0.0015293 | 0.00038328 | 0 | 0 | 1 | 0.99605 | -0.02762 | 0.4 | 1 | 1.1 | 0.9
24 | 1 | 0.0012779 | 0.00032026 | 0 | 0 | 1 | 0.99596 | -0.028201 | 0.4 | 1 | 1.1 | 0.9
25 | 1 | 0 | 0 | 0 | 0 | 1 | 0.99619 | -0.026642 | 0.4 | 1 | 1.1 | 0.9
26 | 1 | 0.0016406 | 0.00041118 | 0 | 0 | 1 | 0.99595 | -0.028337 | 0.4 | 1 | 1.1 | 0.9
27 | 1 | 0.0021253 | 0.00053265 | 0 | 0 | 1 | 0.99652 | -0.024287 | 0.4 | 1 | 1.1 | 0.9
28 | 1 | 0.0012585 | 0.00031542 | 0 | 0 | 1 | 0.99617 | -0.026781 | 0.4 | 1 | 1.1 | 0.9
41 | 1 | 0.001452 | 0.0003639 | 0 | 0 | 1 | 0.99594 | -0.028339 | 0.4 | 1 | 1.1 | 0.9
36 | 1 | 0.0017424 | 0.00043668 | 0 | 0 | 1 | 0.99691 | -0.021576 | 0.4 | 1 | 1.1 | 0.9
40 | 1 | 0.0012208 | 0.00030597 | 0 | 0 | 1 | 0.99594 | -0.028341 | 0.4 | 1 | 1.1 | 0.9
37 | 1 | 0 | 0 | 0 | 0 | 1 | 0.99713 | -0.020042 | 0.4 | 1 | 1.1 | 0.9
30 | 1 | 0.0015095 | 0.00037831 | 0 | 0 | 1 | 0.99367 | -0.044147 | 0.4 | 1 | 1.1 | 0.9
31 | 1 | 0 | 0 | 0 | 0 | 1 | 0.9937 | -0.04391 | 0.4 | 1 | 1.1 | 0.9
33 | 1 | 0.0015521 | 0.00038898 | 0 | 0 | 1 | 0.99461 | -0.037591 | 0.4 | 1 | 1.1 | 0.9
35 | 1 | 0.0038927 | 0.0009756 | 0 | 0 | 1 | 0.99083 | -0.064117 | 0.4 | 1 | 1.1 | 0.9
44 | 1 | 0 | 0 | 0 | 0 | 1 | 0.99563 | -0.030402 | 0.4 | 1 | 1.1 | 0.9
50 | 1 | 0.0022432 | 0.00056219 | 0 | 0 | 1 | 0.99053 | -0.066198 | 0.4 | 1 | 1.1 | 0.9
46 | 1 | 0 | 0 | 0 | 0 | 1 | 0.99795 | -0.014274 | 0.4 | 1 | 1.1 | 0.9
42 | 1 | 0.0015897 | 0.00039841 | 0 | 0 | 1 | 0.99556 | -0.030903 | 0.4 | 1 | 1.1 | 0.9
47 | 1 | 0.0021872 | 0.00054815 | 0 | 0 | 1 | 0.997 | -0.02092 | 0.4 | 1 | 1.1 | 0.9
56 | 3 | 0.0021173 | 0.00053064 | 0 | 0 | 1 | 1 | 0 | 0.4 | 1 | 1.1 | 0.9
48 | 1 | 0.0016919 | 0.00042404 | 0 | 0 | 1 | 0.99689 | -0.021677 | 0.4 | 1 | 1.1 | 0.9
39 | 1 | 0.0014924 | 0.00037404 | 0 | 0 | 1 | 0.99594 | -0.028392 | 0.4 | 1 | 1.1 | 0.9
43 | 1 | 0.0015812 | 0.00039629 | 0 | 0 | 1 | 0.99551 | -0.031238 | 0.4 | 1 | 1.1 | 0.9
45 | 1 | 0.0016751 | 0.00041982 | 0 | 0 | 1 | 0.9955 | -0.031326 | 0.4 | 1 | 1.1 | 0.9
49 | 1 | 0.0036551 | 0.00091604 | 0 | 0 | 1 | 0.99688 | -0.021795 | 0.4 | 1 | 1.1 | 0.9

## generator_data
GEN_BUS | PG | QG | QMAX | QMIN | VG | MBASE | GEN_STATUS | PMAX | PMIN
56 | 0.080085 | 0.020159 | 10 | -10 | 1 | 100 | 1 | 10 | 0

## branch_data
F_BUS | T_BUS | BR_R | BR_X | BR_B | RATE_A | RATE_B | RATE_C | TAP | SHIFT | BR_STATUS | ANGMIN | ANGMAX | P_in | Q_in | P_out | Q_out
54 | 51 | 23.3403 | 8.977 | 2.3554e-08 | 0 | 0 | 0 | 0 | 0 | 1 | -90 | 90 | -0.0044654 | -0.0011189 | 0.0044705 | 0.0011185
54 | 52 | 3.7161 | 1.4293 | 3.7502e-09 | 0 | 0 | 0 | 0 | 0 | 1 | -90 | 90 | 0.0044654 | 0.0011189 | -0.0044646 | -0.0011189
51 | 50 | 9.4551 | 3.6366 | 9.5419e-09 | 0 | 0 | 0 | 0 | 0 | 1 | -90 | 90 | -0.0044705 | -0.0011185 | 0.0044725 | 0.0011184
11 | 12 | 2.6261 | 1.0101 | 2.6502e-09 | 0 | 0 | 0 | 0 | 0 | 1 | -90 | 90 | -0.0031568 | -0.00079118 | 0.0031571 | 0.00079103
12 | 14 | 4.8359 | 1.86 | 4.8803e-09 | 0 | 0 | 0 | 0 | 0 | 1 | -90 | 90 | -0.0056228 | -0.001409 | 0.0056245 | 0.0014092
14 | 19 | 2.6508 | 1.0195 | 2.6751e-09 | 0 | 0 | 0 | 0 | 0 | 1 | -90 | 90 | 0.015787 | 0.0039572 | -0.01578 | -0.0039546
14 | 20 | 1.8896 | 0.72676 | 1.9069e-09 | 0 | 0 | 0 | 0 | 0 | 1 | -90 | 90 | -0.021411 | -0.0053663 | 0.021421 | 0.0053698
19 | 17 | 2.8436 | 1.0937 | 2.8697e-09 | 0 | 0 | 0 | 0 | 0 | 1 | -90 | 90 | 0.01338 | 0.0033532 | -0.013374 | -0.0033513
20 | 21 | 2.576 | 0.99077 | 2.5996e-09 | 0 | 0 | 0 | 0 | 0 | 1 | -90 | 90 | -0.023948 | -0.0060032 | 0.023964 | 0.0060091
17 | 15 | 2.6969 | 1.0373 | 2.7216e-09 | 0 | 0 | 0 | 0 | 0 | 1 | -90 | 90 | 0.011129 | 0.0027885 | -0.011125 | -0.0027874
21 | 22 | 0.9192 | 0.35354 | 9.2764e-10 | 0 | 0 | 0 | 0 | 0 | 1 | -90 | 90 | -0.031614 | -0.0079265 | 0.031625 | 0.0079302
15 | 16 | 0.52522 | 0.20201 | 5.3003e-10 | 0 | 0 | 0 | 0 | 0 | 1 | -90 | 90 | 0.005327 | 0.0013343 | -0.0053268 | -0.0013342
16 | 18 | 6.322 | 2.4315 | 6.38e-09 | 0 | 0 | 0 | 0 | 0 | 1 | -90 | 90 | 0.0034111 | 0.0008541 | -0.0034103 | -0.00085441
18 | 29 | 3.597 | 1.3835 | 3.63e-09 | 0 | 0 | 0 | 0 | 0 | 1 | -90 | 90 | 0.0034103 | 0.00085441 | -0.0034098 | -0.00085458
22 | 34 | 5.9996 | 2.3075 | 6.0547e-09 | 0 | 0 | 0 | 0 | 0 | 1 | -90 | 90 | -0.031625 | -0.0079302 | 0.03169 | 0.0079548
34 | 32 | 4.532 | 1.7431 | 4.5736e-09 | 0 | 0 | 0 | 0 | 0 | 1 | -90 | 90 | -0.037564 | -0.0094271 | 0.037634 | 0.0094533
32 | 35 | 0.60138 | 0.2313 | 6.069e-10 | 0 | 0 | 0 | 0 | 0 | 1 | -90 | 90 | 0.010611 | 0.0026567 | -0.01061 | -0.0026565
32 | 31 | 5.2542 | 2.0208 | 5.3024e-09 | 0 | 0 | 0 | 0 | 0 | 1 | -90 | 90 | -0.048245 | -0.01211 | 0.048377 | 0.01216
23 | 24 | 1.0586 | 0.40717 | 1.0683e-09 | 0 | 0 | 0 | 0 | 0 | 1 | -90 | 90 | 0.0070844 | 0.0017754 | -0.0070839 | -0.0017753
23 | 25 | 1.4672 | 0.5643 | 1.4806e-09 | 0 | 0 | 0 | 0 | 0 | 1 | -90 | 90 | -0.0086137 | -0.0021587 | 0.0086149 | 0.002159
24 | 26 | 0.30353 | 0.11674 | 3.0632e-10 | 0 | 0 | 0 | 0 | 0 | 1 | -90 | 90 | 0.005806 | 0.0014551 | -0.0058059 | -0.0014551
25 | 27 | 3.0843 | 1.1863 | 3.1126e-09 | 0 | 0 | 0 | 0 | 0 | 1 | -90 | 90 | -0.0098735 | -0.0024743 | 0.0098767 | 0.0024752
25 | 28 | 1.4218 | 0.54686 | 1.4349e-09 | 0 | 0 | 0 | 0 | 0 | 1 | -90 | 90 | 0.0012586 | 0.00031528 | -0.0012585 | -0.00031542
26 | 41 | 0.0061904 | 0.0023809 | 6.2472e-12 | 0 | 0 | 0 | 0 | 0 | 1 | -90 | 90 | 0.0041653 | 0.0010439 | -0.0041653 | -0.0010439
27 | 36 | 2.922 | 1.1238 | 2.9488e-09 | 0 | 0 | 0 | 0 | 0 | 1 | -90 | 90 | -0.012002 | -0.0030079 | 0.012006 | 0.0030093
41 | 40 | 0.0080975 | 0.0031144 | 8.1718e-12 | 0 | 0 | 0 | 0 | 0 | 1 | -90 | 90 | 0.0027133 | 0.00067997 | -0.0027133 | -0.00067997
36 | 37 | 1.4446 | 0.55563 | 1.4579e-09 | 0 | 0 | 0 | 0 | 0 | 1 | -90 | 90 | -0.013749 | -0.003446 | 0.013752 | 0.003447
40 | 39 | 0.44274 | 0.17028 | 4.468e-10 | 0 | 0 | 0 | 0 | 0 | 1 | -90 | 90 | 0.0014925 | 0.000374 | -0.0014924 | -0.00037404
37 | 46 | 3.5119 | 1.3507 | 3.5442e-09 | 0 | 0 | 0 | 0 | 0 | 1 | -90 | 90 | -0.021287 | -0.0053354 | 0.021304 | 0.0053416
37 | 47 | 1.5081 | 0.58005 | 1.522e-09 | 0 | 0 | 0 | 0 | 0 | 1 | -90 | 90 | 0.0075357 | 0.0018884 | -0.0075348 | -0.0018882
30 | 31 | 2.0249 | 0.77882 | 2.0435e-09 | 0 | 0 | 0 | 0 | 0 | 1 | -90 | 90 | -0.0015095 | -0.00037831 | 0.0015095 | 0.00037813
31 | 33 | 1.6392 | 0.63047 | 1.6543e-09 | 0 | 0 | 0 | 0 | 0 | 1 | -90 | 90 | -0.049887 | -0.012539 | 0.049931 | 0.012555
33 | 44 | 1.8121 | 0.69697 | 1.8287e-09 | 0 | 0 | 0 | 0 | 0 | 1 | -90 | 90 | -0.051483 | -0.012944 | 0.051534 | 0.012964
35 | 50 | 3.949 | 1.5189 | 3.9853e-09 | 0 | 0 | 0 | 0 | 0 | 1 | -90 | 90 | 0.0067176 | 0.0016809 | -0.0067157 | -0.0016806
44 | 46 | 3.7257 | 1.4329 | 3.7599e-09 | 0 | 0 | 0 | 0 | 0 | 1 | -90 | 90 | -0.056381 | -0.014178 | 0.056508 | 0.014227
44 | 42 | 1.3339 | 0.51304 | 1.3461e-09 | 0 | 0 | 0 | 0 | 0 | 1 | -90 | 90 | 0.0048465 | 0.0012144 | -0.0048462 | -0.0012144
46 | 56 | 2.4 | 0.92307 | 2.422e-09 | 0 | 0 | 0 | 0 | 0 | 1 | -90 | 90 | -0.077812 | -0.019568 | 0.077968 | 0.019628
42 | 43 | 1.3271 | 0.51043 | 1.3393e-09 | 0 | 0 | 0 | 0 | 0 | 1 | -90 | 90 | 0.0032565 | 0.00081598 | -0.0032563 | -0.00081605
47 | 48 | 1.8329 | 0.70496 | 1.8497e-09 | 0 | 0 | 0 | 0 | 0 | 1 | -90 | 90 | 0.0053476 | 0.0013401 | -0.005347 | -0.0013401
48 | 49 | 0.41626 | 0.1601 | 4.2008e-10 | 0 | 0 | 0 | 0 | 0 | 1 | -90 | 90 | 0.0036551 | 0.00091602 | -0.0036551 | -0.00091604
43 | 45 | 0.6778 | 0.26069 | 6.8401e-10 | 0 | 0 | 0 | 0 | 0 | 1 | -90 | 90 | 0.0016751 | 0.00041976 | -0.0016751 | -0.00041982