## bus_data
BUS_I | BUS_TYPE | Pd | Qd | Gs | Bs | area | Vm | Va | baseKV | zone | Vmax | Vmin
1 | 1 | 0.03671 | 0.0092005 | 0 | 0 | 1 | 0.99361 | -0.04467 | 0.4 | 1 | 1.1 | 0.9
2 | 1 | 0 | 0 | 0 | 0 | 1 | 0.99123 | -0.061374 | 0.4 | 1 | 1.1 | 0.9
3 | 1 | 0 | 0 | 0 | 0 | 1 | 0.99595 | -0.028247 | 0.4 | 1 | 1.1 | 0.9
9 | 1 | 0.0033564 | 0.00084119 | 0 | 0 | 1 | 0.98971 | -0.072092 | 0.4 | 1 | 1.1 | 0.9
4 | 3 | 0.040693 | 0.010199 | 0 | 0 | 1 | 1 | 0 | 0.4 | 1 | 1.1 | 0.9
10 | 1 | 0 | 0 | 0 | 0 | 1 | 0.98863 | -0.079783 | 0.4 | 1 | 1.1 | 0.9
11 | 1 | 0 | 0 | 0 | 0 | 1 | 0.98811 | -0.083459 | 0.4 | 1 | 1.1 | 0.9
15 | 1 | 0.0054177 | 0.0013578 | 0 | 0 | 1 | 0.98791 | -0.084834 | 0.4 | 1 | 1.1 | 0.9
16 | 1 | 0.0040784 | 0.0010221 | 0 | 0 | 1 | 0.98799 | -0.084315 | 0.4 | 1 | 1.1 | 0.9
14 | 1 | 0.0015695 | 0.00039335 | 0 | 0 | 1 | 0.98746 | -0.08807 | 0.4 | 1 | 1.1 | 0.9
13 | 1 | 0.0047447 | 0.0011891 | 0 | 0 | 1 | 0.98708 | -0.090752 | 0.4 | 1 | 1.1 | 0.9
5 | 1 | 0 | 0 | 0 | 0 | 1 | 0.99874 | -0.0088021 | 0.4 | 1 | 1.1 | 0.9
6 | 1 | 0.018328 | 0.0045933 | 0 | 0 | 1 | 0.99769 | -0.016192 | 0.4 | 1 | 1.1 | 0.9
7 | 1 | 0 | 0 | 0 | 0 | 1 | 0.98674 | -0.093175 | 0.4 | 1 | 1.1 | 0.9
8 | 1 | 0 | 0 | 0 | 0 | 1 | 0.98659 | -0.094219 | 0.4 | 1 | 1.1 | 0.9
12 | 1 | 0.0052921 | 0.0013263 | 0 | 0 | 1 | 0.98626 | -0.096538 | 0.4 | 1 | 1.1 | 0.9

## generator_data
GEN_BUS | PG | QG | QMAX | QMIN | VG | MBASE | GEN_STATUS | PMAX | PMIN
4 | 0.12076 | 0.030334 | 10 | -10 | 1 | 100 | 1 | 10 | 0

## branch_data
F_BUS | T_BUS | BR_R | BR_X | BR_B | RATE_A | RATE_B | RATE_C | TAP | SHIFT | BR_STATUS | ANGMIN | ANGMAX | P_in | Q_in | P_out | Q_out
1 | 2 | 8.7509 | 3.3657 | 8.8311e-09 | 0 | 0 | 0 | 0 | 0 | 1 | -90 | 90 | 0.024602 | 0.0061807 | -0.024545 | -0.0061596
1 | 3 | 3.4587 | 1.3303 | 3.4904e-09 | 0 | 0 | 0 | 0 | 0 | 1 | -90 | 90 | -0.061313 | -0.015381 | 0.061453 | 0.015435
2 | 9 | 5.594 | 2.1515 | 5.6453e-09 | 0 | 0 | 0 | 0 | 0 | 1 | -90 | 90 | 0.024545 | 0.0061596 | -0.024509 | -0.0061462
3 | 4 | 5.987 | 2.3027 | 6.042e-09 | 0 | 0 | 0 | 0 | 0 | 1 | -90 | 90 | -0.061453 | -0.015435 | 0.061695 | 0.015527
9 | 10 | 4.64 | 1.7846 | 4.6826e-09 | 0 | 0 | 0 | 0 | 0 | 1 | -90 | 90 | 0.021153 | 0.005305 | -0.02113 | -0.0052968
4 | 5 | 6.2458 | 2.4022 | 6.3031e-09 | 0 | 0 | 0 | 0 | 0 | 1 | -90 | 90 | 0.018369 | 0.004608 | -0.018346 | -0.0046
10 | 11 | 2.2146 | 0.85175 | 2.2349e-09 | 0 | 0 | 0 | 0 | 0 | 1 | -90 | 90 | 0.02113 | 0.0052968 | -0.021119 | -0.0052929
11 | 15 | 1.0263 | 0.39474 | 1.0357e-09 | 0 | 0 | 0 | 0 | 0 | 1 | -90 | 90 | 0.01704 | 0.0042708 | -0.017037 | -0.0042696
11 | 16 | 2.6705 | 1.0271 | 2.695e-09 | 0 | 0 | 0 | 0 | 0 | 1 | -90 | 90 | 0.0040789 | 0.0010221 | -0.0040784 | -0.0010221
15 | 14 | 3.5385 | 1.361 | 3.571e-09 | 0 | 0 | 0 | 0 | 0 | 1 | -90 | 90 | 0.011619 | 0.0029118 | -0.011614 | -0.0029102
14 | 13 | 3.3888 | 1.3034 | 3.4199e-09 | 0 | 0 | 0 | 0 | 0 | 1 | -90 | 90 | 0.010045 | 0.0025168 | -0.010041 | -0.0025157
13 | 7 | 5.8009 | 2.2311 | 5.8542e-09 | 0 | 0 | 0 | 0 | 0 | 1 | -90 | 90 | 0.0052963 | 0.0013266 | -0.0052945 | -0.0013265
5 | 6 | 5.233 | 2.0127 | 5.281e-09 | 0 | 0 | 0 | 0 | 0 | 1 | -90 | 90 | 0.018346 | 0.0046 | -0.018328 | -0.0045933
7 | 8 | 2.4991 | 0.9612 | 2.5221e-09 | 0 | 0 | 0 | 0 | 0 | 1 | -90 | 90 | 0.0052945 | 0.0013265 | -0.0052938 | -0.0013264
8 | 12 | 5.5515 | 2.1352 | 5.6024e-09 | 0 | 0 | 0 | 0 | 0 | 1 | -90 | 90 | 0.0052938 | 0.0013264 | -0.0052921 | -0.0013263