## bus_data
BUS_I | BUS_TYPE | Pd | Qd | Gs | Bs | area | Vm | Va | baseKV | zone | Vmax | Vmin
1 | 1 | 0.0063173 | 0.0015833 | 0 | 0 | 1 | 0.9944 | -0.038681 | 0.4 | 1 | 1.1 | 0.9
2 | 1 | 0 | 0 | 0 | 0 | 1 | 0.99173 | -0.057203 | 0.4 | 1 | 1.1 | 0.9
3 | 1 | 0 | 0 | 0 | 0 | 1 | 0.99268 | -0.050775 | 0.4 | 1 | 1.1 | 0.9
16 | 3 | 0.024804 | 0.0062164 | 0 | 0 | 1 | 1 | 0 | 0.4 | 1 | 1.1 | 0.9
5 | 1 | 0.00857 | 0.0021478 | 0 | 0 | 1 | 0.98674 | -0.092115 | 0.4 | 1 | 1.1 | 0.9
4 | 1 | 0.024666 | 0.006182 | 0 | 0 | 1 | 0.99256 | -0.051678 | 0.4 | 1 | 1.1 | 0.9
7 | 1 | 0.015405 | 0.0038608 | 0 | 0 | 1 | 0.98564 | -0.099842 | 0.4 | 1 | 1.1 | 0.9
6 | 1 | 0.007459 | 0.0018694 | 0 | 0 | 1 | 0.97874 | -0.14868 | 0.4 | 1 | 1.1 | 0.9
8 | 1 | 0 | 0 | 0 | 0 | 1 | 0.97892 | -0.14734 | 0.4 | 1 | 1.1 | 0.9
9 | 1 | 0 | 0 | 0 | 0 | 1 | 0.98066 | -0.13494 | 0.4 | 1 | 1.1 | 0.9
10 | 1 | 0 | 0 | 0 | 0 | 1 | 0.97886 | -0.14779 | 0.4 | 1 | 1.1 | 0.9
17 | 1 | 0 | 0 | 0 | 0 | 1 | 0.97636 | -0.16543 | 0.4 | 1 | 1.1 | 0.9
15 | 1 | 0.001365 | 0.00034211 | 0 | 0 | 1 | 0.97882 | -0.1481 | 0.4 | 1 | 1.1 | 0.9
18 | 1 | 0.012879 | 0.0032278 | 0 | 0 | 1 | 0.97395 | -0.1827 | 0.4 | 1 | 1.1 | 0.9
11 | 1 | 0.034531 | 0.0086542 | 0 | 0 | 1 | 0.97006 | -0.21069 | 0.4 | 1 | 1.1 | 0.9
12 | 1 | 0 | 0 | 0 | 0 | 1 | 0.97148 | -0.20043 | 0.4 | 1 | 1.1 | 0.9
14 | 1 | 0 | 0 | 0 | 0 | 1 | 0.97295 | -0.18988 | 0.4 | 1 | 1.1 | 0.9

## generator_data
GEN_BUS | PG | QG | QMAX | QMIN | VG | MBASE | GEN_STATUS | PMAX | PMIN
16 | 0.13809 | 0.03488 | 10 | -10 | 1 | 100 | 1 | 10 | 0

## branch_data
F_BUS | T_BUS | BR_R | BR_X | BR_B | RATE_A | RATE_B | RATE_C | TAP | SHIFT | BR_STATUS | ANGMIN | ANGMAX | P_in | Q_in | P_out | Q_out
1 | 2 | 2.9644 | 1.1402 | 5.9833e-09 | 0 | 0 | 0 | 0 | 0 | 1 | -90 | 90 | 0.081644 | 0.020647 | -0.081431 | -0.020565
1 | 3 | 6.3039 | 2.4246 | 6.3618e-09 | 0 | 0 | 0 | 0 | 0 | 1 | -90 | 90 | 0.024711 | 0.0061984 | -0.02467 | -0.0061831
1 | 16 | 4.5033 | 1.732 | 9.0892e-09 | 0 | 0 | 0 | 0 | 0 | 1 | -90 | 90 | -0.11267 | -0.028428 | 0.11329 | 0.028664
2 | 5 | 5.545 | 2.1327 | 1.1192e-08 | 0 | 0 | 0 | 0 | 0 | 1 | -90 | 90 | 0.081431 | 0.020566 | -0.081033 | -0.020414
3 | 4 | 0.46965 | 0.18063 | 4.7396e-10 | 0 | 0 | 0 | 0 | 0 | 1 | -90 | 90 | 0.02467 | 0.0061831 | -0.024666 | -0.006182
5 | 7 | 1.3656 | 0.52522 | 2.7562e-09 | 0 | 0 | 0 | 0 | 0 | 1 | -90 | 90 | 0.072463 | 0.018266 | -0.072385 | -0.018236
7 | 9 | 7.8519 | 3.0199 | 7.9239e-09 | 0 | 0 | 0 | 0 | 0 | 1 | -90 | 90 | 0.05698 | 0.014375 | -0.056701 | -0.014269
6 | 8 | 2.2361 | 0.86004 | 2.2566e-09 | 0 | 0 | 0 | 0 | 0 | 1 | -90 | 90 | -0.007459 | -0.0018694 | 0.0074603 | 0.0018697
8 | 10 | 4.1473 | 1.5951 | 4.1853e-09 | 0 | 0 | 0 | 0 | 0 | 1 | -90 | 90 | 0.0013652 | 0.0003415 | -0.0013651 | -0.00034187
8 | 9 | 17.5534 | 6.7513 | 1.7714e-08 | 0 | 0 | 0 | 0 | 0 | 1 | -90 | 90 | -0.0088255 | -0.0022112 | 0.0088407 | 0.0022154
9 | 17 | 8.0203 | 3.0847 | 8.0939e-09 | 0 | 0 | 0 | 0 | 0 | 1 | -90 | 90 | 0.047861 | 0.012053 | -0.047657 | -0.011976
10 | 15 | 2.7618 | 1.0622 | 2.7871e-09 | 0 | 0 | 0 | 0 | 0 | 1 | -90 | 90 | 0.0013651 | 0.00034187 | -0.001365 | -0.00034211
17 | 18 | 4.5118 | 1.7353 | 4.5532e-09 | 0 | 0 | 0 | 0 | 0 | 1 | -90 | 90 | 0.047657 | 0.011976 | -0.047543 | -0.011933
18 | 14 | 2.5639 | 0.98611 | 2.5874e-09 | 0 | 0 | 0 | 0 | 0 | 1 | -90 | 90 | 0.034664 | 0.0087049 | -0.03463 | -0.0086919
11 | 12 | 3.6488 | 1.4034 | 3.6822e-09 | 0 | 0 | 0 | 0 | 0 | 1 | -90 | 90 | -0.03453 | -0.0086543 | 0.034579 | 0.0086728
12 | 14 | 3.7621 | 1.4469 | 3.7966e-09 | 0 | 0 | 0 | 0 | 0 | 1 | -90 | 90 | -0.034579 | -0.0086728 | 0.03463 | 0.0086919